## Sheet1
设备一览表
序号 | 设备编号 | 名 称 | 厂 家 | 型 号 | 量程 | 出厂编号 | 数量 | 校准 类别 | 周期 | 存放位置
1 | JB/SB-001 | 门窗检测仪 | 沈阳合兴自动化设备有限公司 | XMCY2424-CP | 压力：（±600Pa） 压力：（±7KPa） 流量：1000L/h 风量：0~20m/s 位移：0~50mm | 20-32 | 1 | 校准 | 12月 | 节能与力学检测区
2 | JB/SB-002 | 门窗保温性能检测系统 | 沈阳宝瑞通自动化设备有限公司 | AWH1824 | 热室温度：10~50℃ 冷室温度：-10~-21℃ | AW2209 | 1 | 校准 | 12月 | 幕墙四性检测区
3 | JB/SB-003 | 中空玻璃露点仪 | 沈阳鑫合经纬机械电子设备有限公司 | ZKL-E | 最低温度：-65℃ 分辨率0.1℃ | 18ZKL-44 | 1 | 校准 | 12月 | 节能材料检测二室
4 | JB/SB-005 | 环境氡测量仪 | 核工业北京地质研究院 | FD216 | 环境空气氡：3~10000Bq/m³ 土壤氡：300~100 000Bq/m³ | 11162 | 1 | 检定 | 12月 | 现场设备存放区
5 | JB/SB-009 | 稳态热传递性质测定装置 | 沈阳宝瑞通自动化设备有限公司 | WT1212 | 计量箱温度：10~50℃ 冷室温度：-10~-21℃ 防护箱温度：10~50℃ | WT2204 | 1 | 校准 | 12月 | 节能与力学检测区
6 | JB/SB-010 | 黑球温湿度计 | 衡欣科技股份有限公司 | 8778 | 温度：0~50℃ 黑球温度：0~80℃ 湿度：0~100% | 55719 | 1 | 校准 | 12月 | 现场设备存放区
7 | JB/SB-012 | 增强网抗腐蚀性能检测仪 | 沈阳微特应用技术开发有限公司 | HSC-45 | 温度：常温~100℃ | 1106905 | 1 | 校准 | 12月 | 节能材料检测室
8 | JB/SB-013 | 外保温系统冻融性能试验机 | 沈阳微特应用技术开发有限公司 | BWDR-I | 水槽温度：18~22℃ 冷箱温度：-20~-30℃ | 1106907 | 1 | 校准 | 12月 | 节能材料检测室
9 | JB/SB-023 | 浸水力学天平 | 上海越平科学仪器有限公司 | DSJ-5 | 0~5kg，0.1g | 003465 | 1 | 检定 | 12月 | 节能材料检测室
10 | JB/SB-024 | 电子天平 | 上海光正医疗仪器有限公司 | YP-B20002 | 0~2kg，0.01g | 22142226 | 1 | 检定 | 12月 | 水泥一室
11 | JB/SB-025 | 精密电子天平 | 上海越平科学仪器有限公司 | FA2004B | 0~200g，0.1mg | 021724 | 1 | 检定 | 12月 | 天平室
12 | JB/SB-026 | 电液式压力试验机 | 无锡锡东建材仪器有限公司 | DYE-2000 | 2000KN，0.1KN | 1108118 | 1 | 检定 | 12月 | 力学室
13 | JB/SB-027 | 红外线测温仪 | 深圳市富泰克仪器科技有限公司 | DT-88A | -50~550℃ | ---- | 1 | 校准 | 12月 | 现场设备存放区
14 | JB/SB-028 | 电子万能试验机 | 天津港源试验仪器厂 | WDL-10kN | 力：0~10KN，1N 位移：800mm | 11088 | 1 | 检定 | 12月 | 力学室
15 | JB/SB-030 | 苯板切割机 | 沈阳科汇仪器仪表制造有限公司 | BBJ-300 | 切割宽度：300mm | 20101113 | 1 | 校准 | 12月 | 节能材料检测室
16 | JB/SB-031 | 水泥净浆搅拌机 | 无锡市建鼎建工仪器厂 | NJ-160 | 公转：62±5/125±10r/min 自转：140±5/285±10r/min | 7066 | 1 | 校准 | 12月 | 水泥一室
17 | JB/SB-032 | 水泥胶砂搅拌机 | 无锡市建鼎建工仪器厂 | JJ-5 | 公转：62±5/125±10r/min 自转：140±5/285±10r/min 容积：5L | 9052 | 1 | 校准 | 12月 | 水泥一室
18 | JB/SB-035 | 沸煮箱 | 上海路达实验仪器有限公司 | FZ-31A | 温度：100℃ 升温时间：30±5min | 0192 | 1 | 校准 | 12月 | 节能与力学检测区
19 | JB/SB-036 | 雷氏夹测定仪 | 上海康路仪器设备有限公司 | LD-50 | 测量范围：±25mm | ---- | 1 | 校准 | 12月 | 水泥一室
20 | JB/SB-037 | 维卡仪 | 无锡市中科建材仪器有限公司 | ---- | 滑动部分总重量：300±1g 标准稠度试杆1根：长度50±1mm，直径F10±0.05mm 初凝用试针2根：长度50±1mm，直径F1.13±0.05mm 终凝用试针1根：长度30±1mm，直径F1.13±0.05mm | ---- | 1 | 校准 | 12月 | 水泥一室
21 | JB/SB-040 | 砂浆收缩仪/百分表 | 天津建科试验仪器厂 | BC-176 | 标准棒长度：176±0.02mm 百分表：0~10mm，0.01mm | 221075 /1189 | 1 | 校准 | 12月 | 混凝土三室
22 | JB/SB-041 | 砂浆稠度仪 | 天津京润建筑仪器厂 | SZ-145 | 沉入深度：0~145mm，1mm 沉入体积：0~2293mm³ 椎体与滑杆合重：300±2g | 10402 | 1 | 校准 | 12月 | 混凝土二室
23 | JB/SB-043 | 数显式土壤液塑限联合测定仪 | 上海路达实验仪器有限公司 | LP-100D | 0~20mm，0.1mm | 663 | 1 | 校准 | 12月 | 土工室
24 | JB/SB-045 | 钢筋标距仪 | 北京北方路业科技有限公司 | BJ5-10型 | 5mm/10mm±1% | 180849 | 1 | 校准 | 12月 | 节能与力学检测区
25 | JB/SB-046 | 手持式金刚石钻 | 博深股份有限公司 | Z1Z-110B | 转速：0~2000r/min， 钻头直径：70mm | 110B21F602000 | 1 | 校准 | 12月 | 现场设备存放区
26 | JB/SB-047 | 外径千分尺 | 成都量具刃具厂 | 0-25 | 0~25mm，0.01mm | 89144 | 1 | 检定 | 12月 | 参考标准专柜
27 | JB/SB-048 | 钢卷尺 | 长城牌 | 0~30m | 0~30m，1mm | ZB1970229 | 1 | 检定 | 12月 | 现场设备存放区
28 | JB/SB-049 | 钢直尺 | 青岛隆昌盛五金量具厂 | 0-500 | 0~500mm，1mm | ---- | 1 | 检定 | 12月 | 参考标准专柜
29 | JB/SB-050 | 砝码 | 上海越平科学仪器有限公司 | 300-500g | 200,500（4个） | ---- | 4 | 检定 | 12月 | 参考标准专柜
30 | JB/SB-053 | 测厚仪 | 天津建科试验仪器厂 | HD-10 | 0~10mm，0.01mm | 220317 | 1 | 校准 | 12月 | 参考标准专柜
31 | JB/SB-054 | 万能角度尺 | 成都量具刃具厂 | 0-320° | 外角：0~320°，2´ 内角：40°~320°，2´ | 1103391978 | 1 | 校准 | 12月 | 参考标准专柜
32 | JB/SB-055 | 数显卡尺 | 桂林量具刃具有限责任公司 | 0~300mm | 0~300mm，0.01mm | BGG222002 | 1 | 检定 | 12月 | 材料检测所
33 | JB/SB-063 | 建筑外窗空气隔声性能检测装置 | 沈阳合兴检测设备有限公司 | JCG | / | 15-008 | 1 | 校准 | 12月 | 现场设备存放区
34 | JB/SB-067 | 钢直尺 | 鲁光 | 600mm | 0~600mm，1mm | ---- | 1 | 检定 | 12月 | 节能材料检测室
35 | JB/SB-068 | 轻骨料承压筒 | ---- | ---- | / | ---- | 1 | 校准 | 12 | 集料室
36 | JB/SB-072 | 钳形数字功率计 | 优利德电子（上海）有限公司 | UT-243 | 交流电压：15~600V 频率：20~500Hz 交流电流：40~1000A | C110478858 | 1 | 校准 | 12月 | 现场设备存放区
37 | JB/SB-075 | 电子台秤 | 启东友铭衡器有限公司 | TCS-300A | 2000g~300kg，100g | 2106479 | 1 | 检定 | 12月 | 节能与力学检测区
38 | JB/SB-076 | 标准恒温恒湿养护箱 | 天津市路达试验仪器有限公司 | YH-40B | 温度：20℃ 湿度：≥90% | 131068 | 1 | 校准 | 12月 | 水泥二室
39 | JB/SB-078 | 电液式万能试验机 | 无锡新路达仪器设备有限公司 | WA-600B | 0~600kN，0.1kN | 29 | 1 | 检定 | 12月 | 节能与力学检测区
40 | JB/SB-079 | 憎水性测定仪 | 天津建科试验仪器厂 | ZSX-1 | 流量：10~100L/h | 220240 | 1 | 校准 | 12月 | 水泥一室
41 | JB/SB-080 | 混凝土回弹仪 | 山东省乐陵市回弹仪厂 | ZC3-A | 80±2 | 0817 | 1 | 检定 | 6月 | 现场设备存放区
42 | JB/SB-081 | 砂浆回弹仪 | 济南朗睿检测技术有限公司 | HT20-A | 74±2 | 17030154 | 1 | 检定 | 12月 | 现场设备存放区
43 | JB/SB-082 | 沥青软化点试验仪 | 北京航天科宇测试仪器有限公司 | SYD-2806F | 温度：0~90℃ 升温速度：三分钟后5.0℃±0.5℃/分 | KA003C1904165AA | 1 | 校准 | 12月 | 沥青室
44 | JB/SB-083 | 调温调速沥青延伸度测定仪 | 北京申克试验仪器厂 | SY-1.5 | 温度：0~50℃ | 131021 | 1 | 校准 | 12月 | 沥青室
45 | JB/SB-084 | 自动马歇尔试件击实仪 | 北京申克试验仪器厂 | DZY-Ⅱ | 击实锤重：4536±9g 落锤高度：457.2±1.5mm | 130936 | 1 | 校准 | 12月 | 沥青室
46 | JB/SB-085 | 马歇尔稳定度测定仪 | 北京申克试验仪器厂 | DS-Ⅲ | 压力：0~50kN，10N 流值：0~30mm，0.01mm | 131036 | 1 | 校准 | 12月 | 沥青室
47 | JB/SB-086 | 低温试验箱 | 天津港源仪器厂 | DX-170-40 | 0~-40℃±2℃ | 130912 | 1 | 校准 | 12月 | 防水材料室
48 | JB/SB-088 | 岩石取芯机 | 姜堰市苏阳仪器机械厂 | ZS-100 | 钻头：F25~200mm | 13010017 | 1 | 校准 | 12月 | 节能与力学检测区
49 | JB/SB-089 | 初期干燥抗裂性试验仪/风速仪 | 天津市精科材料试验机厂 | QKL | 风速：3±0.3m/s | 80 | 1 | 校准 | 12月 | 防水材料室
50 | JB/SB-090 | 低本底多道γ能谱仪 | 核工业北京地质研究院 | HD-2001 | 镭（226Ra）、钍（232Th）、钾（40K）比活度 | J3090 | 1 | 校准 | 24月 | 混凝土三室
51 | JB/SB-091 | 沥青混合料理论最大相对密度仪 | 北京中汇科析仪器有限公司 | HLM-3 | 压力：实际大气压~3.7kpa 容积：4300ml*2只 | 200510 | 1 | 校准 | 12月 | 沥青室
52 | JB/SB-092 | 混凝土振动台 | 天津市路达建筑仪器有限公司 | HZJ | 振动频率：2860次/分 振幅：0.3~0.6mm | —— | 1 | 校准 | 12月 | 混凝土二室
53 | JB/SB-094 | 电动冲片机 | 天津市美特斯试验机厂 | ZSY-9 | 0~220mm | 22ZSY021810 | 1 | 校准 | 12月 | 防水材料室
54 | JB/SB-095 | 自动岩石切割机 | 北京中汇科析仪器有限公司 | CDE2530 | / | 201264 | 1 | 校准 | 12月 | 节能与力学检测区
55 | JB/SB-096 | 自动加压混凝土渗透仪 | 无锡路达试验仪器有限公司 | HP-4.0 | 压力：0~40kg/cm2 | 13155 | 1 | 校准 | 12月 | 集料室
56 | JB/SB-097 | 双端面磨石机 | 姜堰市苏阳仪器机械厂 | SHM-200 | / | 1301016 | 1 | 校准 | 12月 | 节能与力学检测区
57 | JB/SB-099 | 涂料耐洗刷测定仪 | 天津市精科材料试验机厂 | QFS | 频率：37±1次/min | 29 | 1 | 校准 | 12月 | 防水材料室
58 | JB/SB-100 | 电液式万能试验机 | 无锡新路达仪器设备有限公司 | WA-100B | 0~100kN，0.001kN | 19 | 1 | 检定 | 12月 | 节能与力学检测区
59 | JB/SB-101 | 防水卷材不透水仪 | 北京高科建仪科技有限公司 | JT3-06 | 0~0.6MPa | GK22610 | 1 | 校准 | 12月 | 防水材料室
60 | JB/SB-102 | 砂浆凝结时间测定仪 | 天津市三思试验仪器有限公司 | ZKS-100型 | 0~100N，0.5N | 302 | 1 | 校准 | 12月 | 混凝土三室
61 | JB/SB-103 | 震击式标准振筛机 | 上虞市胜飞试验机械厂 | ZBSX-92A | 筛摇动次数：221次/分 振击次数：147次/分 | 90 | 1 | 校准 | 12月 | 集料室
62 | JB/SB-104 | 多功能电动击实仪 | 北京路达试验仪器厂 | YDT-Ⅱ | 重型锤重：4.5kg 轻型锤重：2.5kg 锤击速度：30~35次/分 | 131019 | 1 | 校准 | 12月 | 土工室
63 | JB/SB-105 | 腻子柔韧性测定仪 | 天津市精科材料试验机厂 | QTB | / | 79 | 1 | 校准 | 12月 | 防水材料室
64 | JB/SB-106 | 电脑智能沥青针入度测定仪 | 北京中德申克科技有限公司 | SZR-6 | 温度：0~125±0.1℃ 深度：40±0.01mm 针杆重：2.5±0.05g | 181213 | 1 | 校准 | 12月 | 沥青室
65 | JB/SB-108 | 反射率测定仪 | 天津市世博伟业化玻仪器有限公司 | C84-Ⅲ | 0~100±0.3% | / | 1 | 校准 | 12月 | 防水材料室
66 | JB/SB-111 | 涂层打磨性试验机 | 天津市精科材料试验机厂 | QFM | 频率：37±2次/min | 27 | 1 | 校准 | 12月 | 防水材料室
67 | JB/SB-112 | 自动动态抗开裂测试仪 | 天津市精科材料试验机厂 | QDK | 上升速率：3mm/min | 32 | 1 | 校准 | 12月 | 防水材料室
68 | JB/SB-113 | 陶瓷砖综合测定仪 | 湘潭湘仪仪器有限公司 | TZY | 40±0.01mm | 1311112 | 1 | 校准
69 | JB/SB-116 | 混凝土贯入阻力仪 | 天津市建仪试验仪器厂 | HG-80 | 0.2~28MPa | 163 | 1 | 校准 | 12月 | 节能与力学检测区
70 | JB/SB-117 | 水泥胶砂流动度测定仪 | 无锡建工试验仪器厂 | NLD-3 | 振动部分总重量：4.35±0.15kg 振动落距：10±0.2mm 频率：1Hz 振动次数：25次 | 131069 | 1 | 校准 | 12月 | 水泥二室
71 | JB/SB-118 | 混凝土含气量测定仪 | 北京路达建筑仪器有限公司 | HC-7L | 容积：7L 含气量量程：≤10% 粗骨料最大粒径：≤40mm | 13109 | 1 | 校准 | 12月 | 混凝土二室
72 | JB/SB-119 | 低温柔度试验仪 | 天津市港源试验仪器厂 | DWR-Ⅱ | 速率：360±40m/min 温度：-40~50℃ | 140453 | 1 | 校准 | 12月 | 防水材料室
73 | JB/SB-120 | 路面弯沉仪/百分表 | 江苏省南京市公路工程仪器厂 | 5.4m | 5400mm | 162/163 | 1 | 校准 | 12月 | 现场设备存放区
74 | JB/SB-121 | 沥青混合料离心式抽提仪 | 宏盛路达（天津）机械设备有限公司 | LD-3型 | 转速：3000r/min | 1909182 | 1 | 校准 | 12月 | 沥青室
75 | JB/SB-122 | 陶瓷砖断裂模数测定仪 | 天津市美特斯试验机厂 | MTSY-1 | 0~9000N | 22MTSY070812 | 1 | 检定 | 12月 | 土工室
76 | JB/SB-123 | 数显陶瓷砖吸水率测定仪 | 湘潭湘仪仪器有限公司 | TXY | -0.1MPa±0.05MPa | 131104 | 1 | 校准 | 12月 | 节能材料检测二室
77 | JB/SB-124 | 路面材料强度试验仪/工作测力仪 | 北京路达试验仪器厂 | LD-127 | 0~50KN | 131036 | 1 | 校准 | 12月 | 土工室
78 | JB/SB-125 | 液压电动脱模器 | 献县宇路试验仪器设备厂 | YD-2 | 最大脱模长度：250mm | 221216 | 1 | 校准 | 12月 | 土工室
79 | JB/SB-126 | 负压筛析仪 | 天津路工建鑫实验仪器设备有限公司 | FSY-150 | 筛析细度：0.08mm或0.045mm 负压：-4000~6000Pa | 20210878 | 1 | 校准 | 12月 | 水泥二室
80 | JB/SB-127 | 砼压力泌水仪 | 北京申克试验仪器厂 | SY-3 | 压力：0~6MPa 筛子孔径：0.335mm | 13098 | 1 | 校准 | 12月 | 混凝土二室
81 | JB/SB-128 | 弹性模量测定仪/千分表 | 北京申克实验仪器厂 | TM-Ⅱ | 0~1mm | 3120701 3120677 | 1 | 校准 | 12月 | 混凝土三室
82 | JB/SB-130 | 灌砂筒 | —— | Φ150 | 内径：150mm 总高：520mm 筒深：270mm 筒底中心圆孔：15mm | —— | 1 | 校准 | 12 | 现场设备存放区
83 | JB/SB-131 | 灌砂筒 | —— | Φ200 | 内径：200mm 总高：520mm 筒深：350mm 筒底中心圆孔：20mm | —— | 1 | 校准 | 12 | 现场设备存放区
84 | JB/SB-132 | 钢筋残余变形测定仪/百分表 | 桂林量具刃具有限责任公司 | 0~10mm/0.01mm | 0~10mm，0.01mm | AA165818/AA165812 | 1 | 检定 | 12月 | 现场设备存放区
85 | JB/SB-133 | 洛氏硬度计 | 莱州市得川试验仪器有限公司 | HR-150A | A标尺：588.4N B标尺：980.7N C标尺：1471N | 396 | 1 | 检定 | 12月 | 节能材料检测二室
86 | JB/SB-134 | 保温颗粒漏斗 | ---- | ---- | / | ---- | 1 | 校准 | 12月 | 集料室
87 | JB/SB-135 | 砖用卡尺 | 浙江精密量具有限公司 | ZK-1 | 弯曲量：-15~30mm，0.1mm 外形尺寸：45~247mm,0.5mm | T202154113 | 1 | 校准 | 12月 | 参考标准专柜
88 | JB/SB-136 | 箱式电阻炉 | 上海树立仪器仪表有限公司 | SRJX4-13 | 0~1300℃ | H22040005 | 1 | 校准 | 12月 | 高温炉室
89 | JB/SB-137 | 数显增力电动搅拌器 | 金坛市大地自动化仪器厂 | DJ1C-90S | 0~3000转/分 | 13091010 | 1 | 校准 | 12月 | 集料室
90 | JB/SB-138 | 石子压碎值测定仪 | 天津市路达建筑仪器有限公司 | —— | / | —— | 1 | 校准 | 12 | 集料室
91 | JB/SB-140 | 混凝土收缩膨胀仪/百分表 | 天津市建工试验仪器厂 | SP-540 | 0~10mm，0.01mm | 130618/0632 | 1 | 校准 | 12月 | 混凝土三室
92 | JB/SB-141 | 比长仪/百分表 | 天津市建工试验仪器厂 | BC-300 | 测量范围：156~305mm 百分表：0~10mm，0.01mm 数显百分表：0~12.7mm，0.01mm | 1123949 | 1 | 校准 | 12月 | 混凝土三室
93 | JB/SB-142 | 砂浆分层度测定仪 | 北京路工建仪器科技有限公司 | / | / | 20080853 | 1 | 校准 | 12月 | 现场设备存放区
94 | JB/SB-143 | 数显电热恒温鼓风干燥箱 | 上海申锐测试设备制造有限公司 | 101 | 50~300℃ | 213162 | 1 | 校准 | 12月 | 沥青室
95 | JB/SB-144 | 抗穿孔性仪 | 天津市港源试验仪器厂 | QDX-17 | / | 13QD1023A | 1 | 校准 | 12月 | 防水材料室
96 | JB/SB-145 | 氯离子电通量测定仪/智能真空饱水机 | 北京中科东晨科技有限公司 | DTL-6 | / | 2201016 | 1 | 校准 | 12月 | 混凝土三室
97 | JB/SB-146 | 线棒涂布器 | 沈阳建工研究中心 | BJ-10型 | / | 141 | 1 | 校准 | 12月 | 水泥一室
98 | JB/SB-147 | 沥青路面渗水试验仪 | 北京路达兴业仪器有限公司 | HDSS-Ⅱ | 0~500ml | 1101137 | 1 | 测试 | 12月 | 现场设备存放区
99 | JB/SB-148 | 单卧轴强制式混凝土搅拌机 | 无锡华锡建材试验仪器有限公司 | HJW-60 | 转速：48转/分 进料容量：66升 | 2011 | 1 | 校准 | 12月 | 混凝土二室
100 | JB/SB-151 | 坍落度筒 | —— | —— | 顶部内径：100±1mm；底部内径：200±1mm；高度：300±1mm；捣棒直径：16±0.2mm；捣棒长度：600±5mm | —— | 1 | 校准 | 12月 | 混凝土二室
101 | JB/SB-156 | 针片状规准仪 | 上虞市亚星仪器设备厂 | —— | / | —— | 1 | 校准 | 12月 | 集料室
102 | JB/SB-158 | 砂子压碎仪 | —— | —— | / | —— | 1 | 校准 | 12月 | 集料室
103 | JB/SB-159 | 公路工程质量检测尺 | —— | 3m | 3m | —— | 1 | 校准 | 12月 | 现场设备存放区
104 | JB/SB-160 | 电子天平 | 上海越平科学仪器（苏州）制造有限公司 | YP30000 | 0~30kg，1g | 058941 | 1 | 检定 | 12月 | 集料室
105 | JB/SB-161 | 摆式摩擦系数测定仪 | 江苏沐阳科兴公路仪器有限公司 | BM-Ⅱ | / | 13080044 | 1 | 校准 | 12月 | 现场设备存放区
106 | JB/SB-163 | 微机控制电液伺服万能试验机 | 天水红山试验机有限公司 | WAW-1000B | 0~1000kN，0.1kN | 2013137 | 1 | 检定 | 12月 | 节能与力学检测区
107 | JB/SB-164 | 建筑玻璃可见光透射比遮阳系数测试系统 | 沈阳鑫合经纬机械电子设备有限公司 | GAF | 190~3600nm | SX01507H | 1 | 校准 | 12月 | 节能材料检测二室
108 | JB/SB-165 | 砌墙砖磁盘振动台 | 北京中德申克试验仪器有限公司 | JW-Ⅲ型 | 振幅：0.3~0.6mm 频率：2600~3000r/min 吸引力：750±10N | 131164 | 1 | 校准 | 12月 | 水泥一室
109 | JB/SB-167 | 声级计 | 杭州爱华仪器有限公司 | AWA5661-1 | 25~120dBA | 088629 | 1 | 检定 | 12月 | 现场设备存放区
110 | JB/SB-168 | 电子天平 | 上海越平科学仪器有限公司 | JA5003B | 0~500g，0.001g | 029657 | 1 | 检定 | 12月 | 水泥二室
111 | JB/SB-169 | 空盒气压表 | 宁波市鄞州姜山玻璃仪器仪表厂 | DYM3 | 气压：800~1064hPa，1hPa 温度：-10~40℃，1℃ | 14090209 | 1 | 检定 | 12月 | 现场设备存放区
112 | JB/SB-170 | 回弹仪率定钢砧 | 济南朗睿检测技术有限公司 | GZⅡ | 80±2 | 0544 | 1 | 校准 | 12月 | 现场设备存放区
113 | JB/SB-172 | 静载荷测试仪 | 武汉中岩科技有限公司 | RSM-JC3(B) | 0~50mm | 20162060076 | 1 | 校准 | 12月 | 现场设备存放区
114 | JB/SB-173 | 锚杆拉力计 | 济南朗睿检测技术有限公司 | LR-50T | 0~500KN | 1650004 | 1 | 检定 | 6月 | 现场设备存放区
115 | JB/SB-175 | 高强回弹仪率定钢砧 | 济南朗睿检测技术有限公司 | GZⅠ | 88±2 | 8109 | 1 | 校准 | 12月 | 现场设备存放区
116 | JB/SB-176 | 高强回弹仪 | 济南朗睿检测技术有限公司 | HT450-A | 88±2 | 16010054 | 1 | 检定 | 6月 | 现场设备存放区
117 | JB/SB-178 | 自动安平水准仪 | 广州市三鼎光电仪器有限公司 | DS32 | / | C75040 | 1 | 检定 | 12月 | 现场设备存放区
118 | JB/SB-179 | 全站仪 | 北京三鼎光电仪器有限公司 | STS-752R | / | SD01926 | 1 | 检定 | 12月 | 现场设备存放区
119 | JB/SB-180 | 贯入式砂浆强度检测仪 | 北京建研佳康工程检测技术有限公司 | SJY800B | 贯入仪贯入力：800±8N 工作冲程：20±0.1mm 数字测量尺：40±0.01mm 测钉长度/直径：40mm/3.5mm 量规槽：39.5mm | 1602126 | 1 | 测试 | 12月 | 现场设备存放区
120 | JB/SB-181 | 微型锚杆拉拔仪 | 济南朗睿检测技术有限公司 | LR-V5 | 0~50KN | 165020 | 1 | 检定 | 6月 | 现场设备存放区
121 | JB/SB-182 | 测砖回弹仪 | 济南朗睿检测技术有限公司 | HT75-A | 74±2 | 157198 | 1 | 检定 | 6月 | 现场设备存放区
122 | JB/SB-184 | 碟式引伸仪 | 扬天天恒科技开发有限公司 | DY-2 | 标距：30~120mm 千分表：0~1mm，0.001mm | / | 1 | 检定 | 12月 | 现场设备存放区
123 | JB/SB-185 | 抗滑移系数检测仪 | 北京时代三思测试仪器有限公司 | SSHY-24 | 30~400±0.1kN | 1613004 | 1 | 校准 | 12月 | 土工室
124 | JB/SB-186 | 全自动高强螺栓检测仪 | 北京时代三思测试仪器有限公司 | YJZ-500D | 轴力：30~500±0.1kN 扭矩：50~2000±1Nm | 1612004 | 1 | 校准 | 12月 | 土工室
125 | JB/SB-187 | 基桩低应变测试仪 | 武汉中岩科技有限公司 | RSM-PRT（N） | / | 20162030276 | 1 | 校准 | 12月 | 现场设备存放区
126 | JB/SB-188 | 原位压力机 | 北京世纪中科建筑设备有限公司 | SL-80 | 0~800kN，1N | 16051 | 1 | 校准 | 12月 | 现场设备存放区
127 | JB/SB-189 | 基桩多跨孔超声波自动循测仪 | 武汉中岩科技有限公司 | RSM-SY7（F） | 采样时间间隔：0.05~200µs，0.1µs | 20162120239 | 1 | 校准 | 12月 | 现场设备存放区
128 | JB/SB-191 | 钢筋锈蚀仪 | 北京中科建仪电子科技有限公司 | PS | 输出电流：0~200µA， 输出电压：0~2V≤1% | / | 1 | 校准 | 12月 | 混凝土三室
129 | JB/SB-192 | 重型触探仪 | 沧州海奥试验仪器厂 | 63.5kg | 锤重：63.5kg， 落距：76cm | / | 1 | 校准 | 12月 | 现场设备存放区
130 | JB/SB-193 | 轻型触探仪 | 沧州海奥试验仪器厂 | 10kg | 锤重：10kg， 落距：50cm | / | 1 | 校准 | 12月 | 现场设备存放区
131 | JB/SB-194 | 混凝土回弹仪 | 济南朗睿检测技术有限公司 | HT225A | 80±2 | 1601691 | 1 | 检定 | 6月 | 现场设备存放区
132 | JB/SB-195 | 测砖回弹仪 | 济南朗睿检测技术有限公司 | HT75-A | 74±2 | 157012 | 1 | 检定 | 6月 | 现场设备存放区
133 | JB/SB-196 | 覆层测厚仪 | 重庆里博仪器有限公司 | TY100-F10 | 0~1250µm，0.1µm 0~10000µm，1µm | A21031640 | 1 | 检定 | 12月 | 现场设备存放区
134 | JB/SB-197 | 焊接检验尺 | 常州市华工刃具有限公司 | HJC 40 | 角焊缝高度：0~12±0.2mm 角焊缝厚度：0~15±0.2mm 宽度：0~40±0.3mm 焊缝咬边深度：0~5±0.1mm 焊缝坡口角度：≤150°±3´ 间隙尺寸：0.5~5±0.1mm | 1311258 | 1 | 检定 | 12月 | 现场设备存放区
135 | JB/SB-198 | 大量程百分表 | 成都成量工具集团有限公司 | 0-50mm | 0~50mm，0.01mm | 6050542 | 1 | 检定 | 12月 | 现场设备存放区
136 | JB/SB-199 | 数字碳化深度测量仪 | 济南朗睿检测技术有限公司 | LR-TH1 | 0~8mm±0.25mm | 0035 | 1 | 校准 | 12月 | 现场设备存放区
137 | JB/SB-200 | 水泥浆稠度试验仪 | 上虞市立江仪器厂 | / | 上口内径：178mm；流出口内径：13mm；高：306mm；厚度：3mm；容积：（1725±5）mL；水流出时间：（8±0.2）s | / | 1 | 校准 | 12月 | 水泥一室
138 | JB/SB-202 | 激光测距仪 | 莱卡仪器公司 | DISTOTMD110 | 0~60m，0.001m | 1210425870 | 1 | 检定 | 12月
139 | JB/SB-203 | 自动加压混凝土渗透仪 | 北京中德申克科技有限公司 | HP-4.0 | 压力：0~40kg/cm2 | 1701001 | 1 | 校准 | 12月 | 集料室
140 | JB/SB-204 | 自动加压混凝土渗透仪 | 北京中德申克科技有限公司 | HP-4.0 | 压力：0~40kg/cm2 | 1701002 | 1 | 校准 | 12月 | 集料室
141 | JB/SB-206 | 混凝土限制膨胀率测定仪 | 上虞市港亚公路建材仪器厂 | ISOBY-354 | 千分表：0~10mm；0.001mm | AA169163 | 1 | 校准 | 12月 | 混凝土三室
142 | JB/SB-207 | 一体式钢筋检测仪 | 济南朗睿检测技术有限公司 | LR-G200 | 2~200mm，0.1mm | 17040133 | 1 | 校准 | 12月 | 现场设备存放区
143 | JB/SB-208 | 楼板厚度检测仪 | 济南朗睿检测技术有限公司 | LR-H800 | 40~850±1mm | 17040051 | 1 | 校准 | 12月 | 现场设备存放区
144 | JB/SB-209 | 一体式砼数字回弹仪 | 济南朗睿检测技术有限公司 | HT225-B | 80±2 | 17030497 | 1 | 检定 | 6月 | 现场设备存放区
145 | JB/SB-210 | 砂浆数字回弹仪 | 济南朗睿检测技术有限公司 | HT20-D | 74±2 | 17040001 | 1 | 校准 | 6月 | 现场设备存放区
146 | JB/SB-211 | 电子经纬仪 | 北京三鼎光电仪器有限公司 | DT-02L | / | T299708 | 1 | 检定 | 12月 | 现场设备存放区
147 | JB/SB-212 | 金刚石钻孔机 | 浙江博大实业有限公司 | ZIZ-KP01-230 | 钻孔直径：230mm 空载转速：750r/min | / | 1 | 校准 | 12月 | 现场设备存放区
148 | JB/SB-213 | 超声波测厚仪 | 重庆里博仪器有限公司 | Leeb321 | 1.0~250mm±0.1mm；0.01mm | 1705170035 | 1 | 校准 | 12月 | 现场设备存放区
149 | JB/SB-215 | 智能数字微压计 | 青岛聚创环保集团有限公司 | JCP-2000 | 0~±3000Pa | JC2022070401 | 1 | 校准 | 12月 | 现场设备存放区
150 | JB/SB-216 | 溶解氧测定仪 | 上海仪电科学仪器股份有限公司 | JPSJ-605F型 | 溶解氧浓度：0.00~20.00±0.30mg/L； 溶解氧饱和度：0.0~300.0±10.0%； 温度：-5.0~110.0±0.4℃/±1.0℃（60~100℃） | 630600N0017050017 | 1 | 检定 | 12月 | 化学分析室
151 | JB/SB-217 | 综合大气采样器 | 青岛精诚仪器仪表有限公司 | JH-6120型 | 粉尘采样流量：60~140L/min±2%；0.1L/min 大气采样器：0.1~1.0L/min±2%；0.1L/min | JC-1707192 | 1 | 检定 | 12月 | 现场设备存放区
152 | JB/SB-218 | 电子孔口校准器 | 青岛精诚仪器仪表有限公司 | JH-100 | 中流量孔口流量计：60.0~125.0L/min±1.5% 差压压力传感器：0~-2.000KPa±1.5% | 170727 | 1 | 校准 | 12月 | 现场设备存放区
153 | JB/SB-219 | 紫外可见分光光度计 | 上海佑科仪器仪表有限公司 | UV752N | 195~1020±2nm | YB181705009 | 1 | 检定 | 12月 | 化学分析室
154 | JB/SB-220 | 红外分光测油仪 | 青岛精诚仪器仪表有限公司 | OIL-8型 | 基本测量：0.00~800mg/L 水样测量：0.0012~64000mg/L | JC-170723 | 1 | 校准 | 12月 | 化学分析室
155 | JB/SB-221 | 生化培养箱 | 金坛市大地自动化仪器厂 | SPJ-150 | 5~50±1℃ | 17026994 | 1 | 校准 | 12月 | 绿建检测室B室
156 | JB/SB-222 | 电热恒温干燥箱 | 沪南电炉烘箱厂 | 101-1A型 | 10~300℃ | 39229 | 1 | 校准 | 12月 | 化学分析室
157 | JB/SB-223 | 浊度计 | 上海仪电物理光学仪器有限公司 | WGZ-500 | 0~500NTU±6% | 852022060006 | 1 | 检定 | 12月 | 化学分析室
158 | JB/SB-224 | 数显酸度计 | 杭州雷磁分析仪器厂 | PHS-3C | 0.00~14.00±0.01pH | 67664 | 1 | 检定 | 12月 | 化学分析室
159 | JB/SB-225 | 数显电导仪 | 杭州雷磁分析仪器厂 | DDS-11A | 0~2*100000uS/㎝±1%F·S | 52195 | 1 | 检定 | 12月 | 化学分析室
160 | JB/SB-226 | 智能恒流大气采样器 | 青岛精诚仪器仪表有限公司 | JH-2400型 | 0.1~1.0L/min≤±5%，0.01L/min | JC-1707201 | 1 | 检定 | 12月 | 现场设备存放区
161 | JB/SB-227 | 智能恒流大气采样器 | 青岛精诚仪器仪表有限公司 | JH-2400型 | 0.1~1.0L/min≤±5%，0.01L/min | JC-1707202 | 1 | 检定 | 12月 | 现场设备存放区
162 | JB/SB-228 | 智能恒流大气采样器 | 青岛精诚仪器仪表有限公司 | JH-2400型 | 0.1~1.0L/min≤±5%，0.01L/min | JC-1707203 | 1 | 校准 | 12月 | 现场设备存放区
163 | JB/SB-229 | 电子皂膜校准器 | 青岛精诚仪器仪表有限公司 | JH-2020型 | 0.10~3.00L/min≤±1.0% | 170731 | 1 | 校准 | 12月 | 现场设备存放区
164 | JB/SB-230 | 原子吸收分光光度计 | 岛津仪器（苏州）有限公司 | AA-6880F/AAC | / | A30985531149 | 1 | 检定 | 12月 | 绿建检测室A室
165 | JB/SB-232 | 恒温恒湿箱 | 北京申济仪器设备有限公司 | 150B | 温度：15~30±1℃ 湿度：50~80%±5% | W217251 | 1 | 校准 | 12月 | 绿建检测室B室
166 | JB/SB-233 | 余氯/总氯仪 | 上海仪电科学仪器股份有限公司 | DGB-402F | 0.00~5.00mg/L， ≤1mg/L±0.05mg/L ＞1mg/L±5mg/L | 651300N0017060013 | 1 | 校准 | 12月 | 现场设备存放区
167 | JB/SB-234 | 立式蒸汽灭菌器 | 上海申安医疗器械厂 | LDZX-50KBS | -100~300kPa | 50JA170453 | 1 | 校准 | 12月 | 化学分析室
168 | JB/SB-244 | 光泽度仪 | 天津市精科联材料试验机有限公司 | JKGZ-60 | 0.0~199.9Gs＜1.2Gs | / | 1 | 校准 | 12月 | 现场设备存放区
169 | JB/SB-245 | 邵氏硬度计 | 重庆里博仪器有限公司 | LX-A型 | 0~100HA±1HA | 22081001 | 1 | 校准 | 12月 | 现场设备存放区
170 | JB/SB-247 | 环刚度试验机 | 北京中德申克科技有限公司 | HGD-20A | 力：0.2~20kN±1% 位移：0~650mm，0.01mm | 170728 | 1 | 检定 | 12月 | 管道检测室
171 | JB/SB-248 | 建筑密封胶相容性试验仪 | 沈阳鑫合经纬机械电子设备有限公司 | XRX | 20~100℃ | 17XRX-02 | 1 | 校准 | 12月 | 节能材料检测二室
172 | JB/SB-250 | 陶瓷砖摩擦系数测定仪 | 湘潭湘仪仪器有限公司 | TMY | 0~500N±0.3%F·S | 170831 | 1 | 校准 | 12月 | 节能材料检测二室
173 | JB/SB-252 | 气相色谱仪 | 常州磐诺仪器有限公司 | A91 | / | 17091002 | 1 | 检定 | 12月 | 绿建检测室A室
174 | JB/SB-253 | 幕墙综合物理性能试验机 | 沈阳天方成检测技术开发有限公司 | MQJ-3345 | 位移：0~75mm±0.2%/0~200mm 微差压： -300~300Pa±0.2% 差压： -6000~6000Pa±0.2% | 170815 | 1 | 校准 | 12月 | 幕墙四性检测区
175 | JB/SB-254 | 超声波流量计 | 大连海峰仪器发展有限公司 | TDS-100 Bld | ±32m/s＞0.2m/s | 81605431 | 1 | 校准 | 12月 | 现场设备存放区
176 | JB/SB-255 | 电视信号综合分析仪 | 天津市德力电子仪器有限公司 | S7000 | / | 0012840289 | 1 | 校准 | 12月 | 现场设备存放区
177 | JB/SB-256 | 音频信号发生器 | 杭州爱华仪器有限公司 | AWA1650-F | / | 092530 | 1 | 校准 | 12月 | 现场设备存放区
178 | JB/SB-258 | 激光尘埃粒子计数器 | 美国TSI | 9306-V2 | / | 93061722002 | 1 | 校准 | 12月 | 现场设备存放区
179 | JB/SB-260 | 泄漏电流测试仪 | FLUKE | F360 | / | 4581024 | 1 | 校准 | 12月 | 现场设备存放区
180 | JB/SB-261 | 以太网综合布线测试仪 | 天津市德力电子仪器有限公司 | TC500 | / | 1001720158 | 1 | 校准 | 12月 | 现场设备存放区
181 | JB/SB-262 | 接地电阻测试仪 | 法国CA | 6471 | / | 132422QFV | 1 | 校准 | 12月 | 现场设备存放区
182 | JB/SB-263 | 电能质量分析仪 | 美国理想 | 61-806 | / | 362606025 | 1 | 校准 | 12月 | 现场设备存放区
183 | JB/SB-264 | 便携式二合一检测仪 | 深圳市科尔诺电子科技有限公司 | GT1000 | / | 00170903119 | 1 | 校准 | 12月 | 现场设备存放区
184 | JB/SB-265 | 便携式OTDR测试仪 | FX300 | TF3D01QC211108 | / | 2017-9-14 | 1 | 校准 | 12月 | 现场设备存放区
185 | JB/SB-266 | 绝缘电阻测试仪 | 法国CA | 6503 | / | N162694PLC | 1 | 检定 | 12月 | 现场设备存放区
186 | JB/SB-267 | 压力计 | VZ82100BZ | 9157929 | / | 2017-7-10 | 1 | 校准 | 12月 | 现场设备存放区
187 | JB/SB-268 | 标准透射灯箱 | 深圳市三恩时科技有限公司 | HC5100 | 3100k±100k | H500323 | 1 | 测试 | 12月 | 现场设备存放区
188 | JB/SB-269 | 网络性能测试仪 | 美国VEEX | MX100E+ | / | VM8A01QB311945 | 1 | 校准 | 12月 | 现场设备存放区
189 | JB/SB-270 | 网络性能测试仪 | 美国VEEX | MX100E+ | / | VM8A01QB311946 | 1 | 校准 | 12月 | 现场设备存放区
190 | JB/SB-272 | 轻微型锚杆拉力计 | 北京立波源检测设备有限公司 | LBY-1 | 0~10kN，0.001kN | 2017115 | 1 | 检定 | 6月 | 现场设备存放区
191 | JB/SB-273 | 铂坩埚 | 重庆材料研究院有限公司 | 30ml | 30ml | / | 1 | 校准 | 12月 | 财务保险柜
192 | JB/SB-274 | 耐沾污试验仪 | 天津市精科联材料试验机有限公司 | QWX | 水箱容积15L；流水管内径8mm；时间0~99s | 220588 | 1 | 校准 | 12月 | 水泥一室
193 | JB/SB-275 | 电子天平 | 上海越平科学仪器（苏州）制造有限公司 | YP30000 | 0~30kg，1g | 058942 | 1 | 检定 | 12月 | 土工室
194 | JB/SB-276 | 双平板导热系数测定仪 | 英贝儿（天津）测控设备有限责任公司 | IMDRY3001 | 导热系数：0.001~2.000W/m·K±3% 温度：-5~95℃±0.05℃，0.01℃ | 3514 | 1 | 校准 | 12月 | 节能材料检测室
195 | JB/SB-277 | 多功能声级计 | 杭州爱华仪器有限公司 | AWA6228+ | 20~142dBA | 00311641 | 1 | 检定 | 12月 | 现场设备存放区
196 | JB/SB-278 | 混凝土抗硫酸盐干湿循环试验箱 | 河北路兴安达仪器有限公司 | LSY-B | 浸泡温度：25~30±5℃ 烘干温度：80±5℃ | 170667 | 1 | 校准 | 12月 | 幕墙四性检测区
197 | JB/SB-279 | 外墙外保温抗冲击试验仪/钢球 | 天津英美特斯试验机厂 | SYL-9 | 钢球：0.5kg/1kg； 冲击高度：0.5~1.3m | 18SY011902 | 1 | 校准 | 12月 | 水泥一室
198 | JB/SB-280 | 混凝土路面砖透水系数试验装置 | 沧州方圆建筑公路试验仪器厂 | TS-8 | 蓄水筒内径：75mm 蓄水筒高度:220mm | 17018 | 1 | 校准 | 12月 | 水泥一室
199 | JB/SB-282 | 自动电位滴定仪 | 上海仪电科学仪器股份有限公司 | ZD-2 | pH：0~14.00PH±0.03PH±1个字，0.01PH mV：0~±1400mV±5mV，1mV | 640110N1118010007 | 1 | 校准 | 12月 | 化学分析室
200 | JB/SB-283 | 水泥游离氧化钙快速测定仪 | 献县迪奥试验仪器厂 | Ca-5 | / | 180310 | 1 | 校准 | 12月 | 化学分析室
201 | JB/SB-284 | 恒温磁力搅拌器 | 上海司乐仪器有限公司 | S10-3 | 转速：50~1700r/min | / | 1 | 校准 | 12月 | 化学分析室
202 | JB/SB-285 | 锚杆拉拔仪 | 北京中晟科技有限公司 | SH-30 | 0~300kN | M150925 | 1 | 检定 | 6月 | 现场设备存放区
203 | JB/SB-286 | 手持式激光测距仪 | 莱卡仪器公司 | DISTOTM D110 | / | 1270312937 | 1 | 检定 | 12月 | 现场设备存放区
204 | JB/SB-288 | 混凝土抗硫酸盐干湿循环试验箱 | 天津建仪机械设备检测有限公司 | LSY-200 | 浸泡温度：25~30±5℃ 烘干温度：80±5℃ | 18095 | 1 | 校准 | 12月 | 力学室
205 | JB/SB-289 | 混凝土抗硫酸盐干湿循环试验箱 | 天津建仪机械设备检测有限公司 | LSY-200 | 浸泡温度：25~30±5℃ 烘干温度：80±5℃ | 18096 | 1 | 校准 | 12月 | 力学室
206 | JB/SB-290 | 数显鼓风干燥箱 | 沪南电炉烘箱厂 | 101-4A | 50~300℃ | 35583 | 1 | 校准 | 12月 | 集料室
207 | JB/SB-291 | 数显鼓风干燥箱 | 沪南电炉烘箱厂 | 101-4A | 50~300℃ | 38824 | 1 | 校准 | 12月 | 土工室
208 | JB/SB-292 | 砌墙砖抗压强度搅拌机 | 北京中德申克科技有限公司 | QJ*20 | 0~75r/min | 181122 | 1 | 校准 | 12月 | 水泥一室
209 | JB/SB-293 | 一体式钢筋检测仪 | 济南朗睿检测技术有限公司 | LR-G200 | 2~200mm，0.1mm | 18040311 | 1 | 校准 | 12月 | 现场设备存放区
210 | JB/SB-294 | 一体式钢筋检测仪 | 济南朗睿检测技术有限公司 | LR-G200 | 2~200mm，0.1mm | 18100462 | 1 | 校准 | 12月 | 现场设备存放区
211 | JB/SB-295 | 标准涂料养护箱 | 宏盛路达（天津）机械设备有限公司 | TLD-40C | 温度：23~60℃≤0.2℃ 湿度：40~80%±3% | 181213 | 1 | 校准 | 12月 | 集料室
212 | JB/SB-296 | 钢筋反向弯曲试验机 | 宏盛路达（天津）机械设备有限公司 | FXGW-40 | 弯曲钢筋最大直径：F6~40mm 正反向弯曲角度：0~180° | 181228 | 1 | 校准 | 12月 | 节能与力学检测区
213 | JB/SB-297 | 多功能声级计 | 杭州爱华仪器有限公司 | AWA5688 | 28~133dBA | 00317690 | 1 | 检定 | 12月 | 现场设备存放区
214 | JB/SB-298 | 建筑隔声性能检测装置 | 杭州爱华仪器有限公司 | AWA | / | 314124 | 1 | 校准 | 12月 | 现场设备存放区
215 | JB/SB-299 | 数显混凝土回弹仪 | 北京海创高科科技有限公司 | HT-225T | 80±2 | 13219014095 | 1 | 检定 | 6月 | 现场设备存放区
216 | JB/SB-300 | 手持式无线网络测试仪 | NETSCOUT | Aircheck-G2 | / | 1846076 | 1 | 校准 | 12月 | 现场设备存放区
217 | JB/SB-301 | 厅堂扩声测量设备 | 杭州爱华仪器有限公司 | AWA | / | 314148 | 1 | 校准 | 12月 | 现场设备存放区
218 | JB/SB-302 | 矿物棉板式测厚仪 | 北京中科路达试验仪器有限公司 | CH-1 | 0~50mm，0.01mm | 180848 | 1 | 校准 | 12月 | 节能材料检测室
219 | JB/SB-303 | 蓄热系数测试仪 | 湘潭市仪器仪表有限公司 | XRY-II | 0.1~30W/㎡·K | 1904136 | 1 | 校准 | 12月 | 节能材料检测室
220 | JB/SB-304 | 静液压试验机 | 承德市科标检测仪器制造有限公司 | KXGJ-10C-3 | 压力：10MPa（0.5MPa以上±1%，0.5MPa以下±2%） | 1919 | 1 | 校准 | 12月 | 防水材料室
221 | JB/SB-305 | 氙弧灯耐气候老化试验箱 | 天津市津杨建筑仪器厂 | LH-150 | 温度：10~80℃±3℃ 湿度：35~95%±3% | 190422 | 1 | 校准 | 12月 | 幕墙四性检测区
222 | JB/SB-306 | 建材制品燃烧热值试验装置 | 沈阳鑫合经纬机械电子设备有限公司 | RZ | 温度：0~100℃，0.001K | 19RZ-03 | 1 | 校准 | 12月 | 沥青室
223 | JB/SB-307 | 建筑材料不燃性试验机 | 英贝儿（天津）测控设备有限责任公司 | IMJCB-2 | 300℃~750℃ | 6000 | 1 | 校准 | 12月 | 燃烧实验室
224 | JB/SB-308 | 水泥发泡机 | 合肥百乐能源设备有限公司 | BL168-8 | / | 190430 | 1 | 校准 | 12月 | 混凝土二室
225 | JB/SB-309 | 盐雾试验机 | 北京申克伟杰仪器设备有限公司 | SK-90A | / | 2019041112 | 1 | 校准 | 12月 | 盐雾实验室
226 | JB/SB-310 | 光谱彩色亮度计 | 杭州远方光电信息股份有限公司 | SRC-200S | 波长：380~780nm±0.3nm，0.6nm 亮度：0.1~600000cd/㎡±2% | M605055CA1391114 | 1 | 校准 | 12月 | 现场设备存放区
227 | JB/SB-311 | 深度游标尺 | 成都成量工具集团有限公司 | 0-200mm | 0~200mm，0.02mm | 6104793411 | 1 | 检定 | 12月 | 节能材料检测室
228 | JB/SB-313 | 钢直尺 | / | 0~1000mm | 0~1000mm，1mm | / | 1 | 检定 | 12月 | 现场设备存放区
229 | JB/SB-315 | 高清信号发生器 | 韩国 M I K | K-8267R | / | KGE2096 | 1 | 校准 | 12月 | 现场设备存放区
230 | JB/SB-316 | 砂浆搅拌机（立式） | 无锡华锡建材试验仪器有限公司 | UJZ-15 | 80±4r/min 搅拌筒容量：（进料28L） | 190588 | 1 | 校准 | 12月 | 水泥二室
231 | JB/SB-318 | 一体式数显回弹仪 | 北京海创高科科技有限公司 | HT-225T | 80±2 | 13219044998 | 1 | 检定 | 6月 | 现场设备存放区
232 | JB/SB-319 | 一体式数显回弹仪 | 北京海创高科科技有限公司 | HT-225T | 80±2 | 13219044982 | 1 | 检定 | 6月 | 现场设备存放区
233 | JB/SB-320 | 一体式数显回弹仪 | 北京海创高科科技有限公司 | HT-225T | 80±2 | 13219044983 | 1 | 检定 | 6月 | 现场设备存放区
234 | JB/SB-321 | 碳化深度测量仪 | 北京海创高科科技有限公司 | HC-TH01 | 0~8mm±0.25mm/0.5mm | 13619040401 | 1 | 校准 | 12月 | 现场设备存放区
235 | JB/SB-322 | 碳化深度测量仪 | 北京海创高科科技有限公司 | HC-TH01 | 0~8mm±0.25mm/0.5mm | 13619040378 | 1 | 校准 | 12月 | 现场设备存放区
236 | JB/SB-323 | 照度计 | 泰仕电子工业股份有限公司 | TES 1339 | 0~9999lux±3% | 211003231 | 1 | 检定 | 12月 | 现场设备存放区
237 | JB/SB-324 | 照度计 | 泰仕电子工业股份有限公司 | TES 1339 | 0~9999lux±3% | 220101959 | 1 | 检定 | 12月 | 现场设备存放区
238 | JB/SB-325 | 数显温湿度计 | 衡欣科技股份有限公司 | AZ8829 | 温度：-40~85℃ 湿度：0~100％ | 9170974 | 1 | 校准 | 12月 | 现场设备存放区
239 | JB/SB-329 | 锚杆拉拔仪 | 济南朗睿检测技术有限公司 | LR-100T | 0~1000kN | 1990021 | 1 | 检定 | 6月 | 现场设备存放区
240 | JB/SB-330 | 电子天平 | 上海越平科学仪器（苏州）制造有限公司 | YP300001 | 0~30kg，0.1g | 044462 | 1 | 检定 | 12月 | 集料室
241 | JB/SB-331 | 灌砂法密度试验仪 | 宏盛路达（天津）机械设备有限公司 | GS-П | / | 1910203 | 1 | 校准 | 12月 | 现场设备存放区
242 | JB/SB-390 | 原子荧光光度计 | 北京海光仪器有限公司 | AFS-8520 | / | 219240N | 1 | 检定 | 12月 | 绿建仪器室C
243 | JB/SB-391 | 环境氡测量仪 | 北京核地科技发展有限公司 | FD216 | 环境空气氡：3~100000Bq/m³ 土壤氡：300~300000Bq/m³ 氡析出率：0.001~10.000Bq/㎡·s 水中氡：0.003~100Bq/L | 190636 | 1 | 检定 | 12月 | 现场设备存放区
244 | JB/SB-393 | 钳形功率计 | AMPPROBE | ACD-41PQ | / | 190600491 | 1 | 校准 | 12月 | 现场设备存放区
245 | JB/SB-395 | 门窗现场气密性能检测设备 | 沈阳鑫合经纬机械电子设备有限公司 | MCXQ-1818 | 风压：-200~200Pa±0.25%，1Pa 空气流量：0.2~326m³/h | 20MCXQ-04 | 1 | 校准 | 12月 | 现场设备存放区
246 | JB/SB-396 | 管道机器人检测系统 | 上海岩联工程技术有限公司 | YL-CCTV | 灵敏度（最低感光度）：≤3lx 视角：≥45° 分辨率:≥640×480 图像变形：≤±5% | 21201Q0017 | 1 | 校准 | 12月 | 现场设备存放区
247 | JB/SB-397 | 无线高清潜望镜 | 上海岩联工程技术有限公司 | YL-QVT | 灵敏度（最低感光度）：≤3lx 视角：≥45° 分辨率:≥640×480 图像变形：≤±5% | 21701Q0019 | 1 | 校准 | 12月 | 现场设备存放区
248 | JB/SB-398 | 便携式超声波流量计 | 深圳市建恒测控股份有限公司 | DCT1278 | 流速：±0.01~±6m/s±1.0% 管径范围：DN25~1200mm | V4600078 | 1 | 校准 | 12月 | 现场设备存放区
249 | JB/SB-399 | 便携式超声波流量计 | 深圳市建恒测控股份有限公司 | DCT1278 | 流速：±0.01~±6m/s±1.0% 管径范围：DN25~1200mm | V4600069 | 1 | 校准 | 12月 | 现场设备存放区
250 | JB/SB-400 | 风速计 | testo | testo425 | 0~20m/s±0.03m/s+5%读数，0.01m/s | 03443275 | 1 | 校准 | 12月 | 现场设备存放区
251 | JB/SB-401 | 风速计 | testo | testo425 | 0~20m/s±0.03m/s+5%读数，0.01m/s | 03420821 | 1 | 校准 | 12月 | 现场设备存放区
252 | JB/SB-402 | 标准恒温恒湿养护箱 | 宏盛路达（天津）机械设备有限公司 | YH-40B | 温度：20±1℃ 湿度：95%以上 | 190896 | 1 | 校准 | 12月 | 节能材料检测二室
253 | JB/SB-403 | 低温试验箱 | 宏盛路达（天津）机械设备有限公司 | DW-40 | 0~-50℃±2℃ | 190898 | 1 | 校准 | 12月 | 混凝土三室
254 | JB/SB-404 | 无线测温集中监测系统 | 上海南月电气自动化有限公司 | NY-401C | -25~200℃±0.5℃ | 20200113030001 | 1 | 校准 | 12月 | 现场设备存放区
255 | JB/SB-405 | 无线测温集中监测系统 | 上海南月电气自动化有限公司 | NY-401C | -25~200℃±0.5℃ | 20200113030002 | 1 | 校准 | 12月 | 现场设备存放区
256 | JB/SB-406 | 无线测温集中监测系统 | 上海南月电气自动化有限公司 | NY-401C | -25~200℃±0.5℃ | 20200113030003 | 1 | 校准 | 12月 | 现场设备存放区
257 | JB/SB-407 | 无线测温集中监测系统 | 上海南月电气自动化有限公司 | NY-401C | -25~200℃±0.5℃ | 20200113030004 | 1 | 校准 | 12月 | 现场设备存放区
258 | JB/SB-408 | 无线测温集中监测系统 | 上海南月电气自动化有限公司 | NY-401C | -25~200℃±0.5℃ | 20200113030005 | 1 | 校准 | 12月 | 现场设备存放区
259 | JB/SB-409 | 微机控制保温材料试验机 | 济南联泰试验机有限公司 | WDW-20 | 力：20N~20kN±1% 横梁位移：0~7000mm | 190628 | 1 | 检定/校准 | 12月 | 混凝土三室
260 | JB/SB-411 | 混凝土早期抗开裂试模 | / | / | / | / | 3组（6个） | 校准 | 12月 | 土工室
261 | JB/SB-412 | 温湿度表 | / | / | 温度：-20~70℃ 湿度：10~99% | / | 20 | 校准 | 12月 | 检测室
262 | JB/SB-413 | 空盒气压表 | 宁波市鄞州姜山玻璃仪器仪表厂 | DYM3 | 气压：800~1064hPa，1hPa 温度：-10~40℃，1℃ | 19081111 | 1 | 检定 | 12月 | 现场设备存放区
263 | JB/SB-414 | 竖向膨胀率测定仪 | 天津建科试验仪器厂 | GJY-100 | 0~12.7mm，0.001mm | 200451/SYA200425075 | 1 | 校准 | 12月 | 混凝土三室
264 | JB/SB-417 | 一体式钢筋检测仪 | 济南朗睿检测技术有限公司 | LR-G200 | 2~200mm，0.1mm | 19060276 | 1 | 校准 | 12月 | 现场设备存放区
265 | JB/SB-418 | 数字式超声波探伤仪 | 武汉中岩科技有限公司 | RSM-NT3 | 0~6000mm（钢中纵波） 增益范围：110dB，0.1，1.0，2.0，6.0步进，分辨力：≥30dB | RPT60136 | 1 | 检定 | 12月 | 现场设备存放区
266 | JB/SB-422 | 标准恒温恒湿养护箱 | 天津市路达建筑仪器有限公司 | SHBY-90B型 | 温度：20±1℃ 湿度：90%以上 | 200732 | 1 | 校准 | 12月 | 幕墙四性检测区
267 | JB/SB-423 | 标准恒温恒湿养护箱 | 天津市路达建筑仪器有限公司 | SHBY-90B型 | 温度：20±1℃ 湿度：90%以上 | 200734 | 1 | 校准 | 12月 | 幕墙四性检测区
268 | JB/SB-424 | 百分表 | 成都量具刃具厂 | 0~10mm/0.01mm | 0~10mm/0.01mm | 1124683 | 1 | 检定 | 12月 | 现场设备存放区
269 | JB/SB-425 | 百分表 | 成都量具刃具厂 | 0~10mm/0.01mm | 0~10mm/0.01mm | 3062928 | 1 | 检定 | 12月 | 现场设备存放区
270 | JB/SB-426 | 百分表 | 成都量具刃具厂 | 0~10mm/0.01mm | 0~10mm/0.01mm | 1065110 | 1 | 检定 | 12月 | 现场设备存放区
271 | JB/SB-427 | 百分表 | 桂林广陆数字测控股份有限公司 | 0~10mm/0.01mm | 0~10mm/0.01mm | 30308492 | 1 | 检定 | 12月 | 现场设备存放区
272 | JB/SB-428 | 百分表 | 桂林广陆数字测控股份有限公司 | 0~10mm/0.01mm | 0~10mm/0.01mm | 30308565 | 1 | 检定 | 12月 | 现场设备存放区
273 | JB/SB-429 | 百分表 | 桂林广陆数字测控股份有限公司 | 0~10mm/0.01mm | 0~10mm/0.01mm | 30308627 | 1 | 检定 | 12月 | 现场设备存放区
274 | JB/SB-430 | 百分表 | 桂林广陆数字测控股份有限公司 | 0~10mm/0.01mm | 0~10mm/0.01mm | 30308646 | 1 | 检定 | 12月 | 现场设备存放区
275 | JB/SB-431 | 钢直尺 | 长城 | 0~300mm | 0~300mm，1mm | 140503 | 1 | 检定 | 12月 | 现场设备存放区
276 | JB/SB-432 | 钢卷尺 | 宁波巨丰工具实业有限公司 | 5m | 0~5m，1mm | 200727B0735 | 1 | 检定 | 12月 | 现场设备存放区
277 | JB/SB-433 | 钢卷尺 | 宁波巨丰工具实业有限公司 | 5m | 0~5m，1mm | 200725B0734 | 1 | 检定 | 12月 | 现场设备存放区
278 | JB/SB-434 | 数显卡尺 | 成都量具刃具厂 | 0~150mm/0.01mm | 0~150mm/0.01mm | 6110392967 | 1 | 检定 | 12月 | 现场设备存放区
279 | JB/SB-435 | 数显卡尺 | 成都量具刃具厂 | 0~150mm/0.01mm | 0~150mm/0.01mm | 6111390934 | 1 | 检定 | 12月 | 现场设备存放区
280 | JB/SB-436 | 数显卡尺 | 成都量具刃具厂 | 0~150mm/0.01mm | 0~150mm/0.01mm | 6110393648 | 1 | 检定 | 12月 | 现场设备存放区
281 | JB/SB-437 | 大量程百分表 | 成都量具刃具厂 | 0~50mm/0.01mm | 0~50mm/0.01mm | 0080383 | 1 | 检定 | 12月 | 现场设备存放区
282 | JB/SB-438 | 大量程百分表 | 成都量具刃具厂 | 0~50mm/0.01mm | 0~50mm/0.01mm | 0080290 | 1 | 检定 | 12月 | 现场设备存放区
283 | JB/SB-439 | 大量程百分表 | 桂林量具刃具有限责任公司 | 0~50mm/0.01mm | 0~50mm/0.01mm | BD153227 | 1 | 检定 | 12月 | 现场设备存放区
284 | JB/SB-440 | 大量程百分表 | 桂林量具刃具有限责任公司 | 0~50mm/0.01mm | 0~50mm/0.01mm | BD153237 | 1 | 检定 | 12月 | 现场设备存放区
285 | JB/SB-441 | 大量程百分表 | 成都量具刃具厂 | 0~50mm/0.01mm | 0~50mm/0.01mm | 0080382 | 1 | 检定 | 12月 | 现场设备存放区
286 | JB/SB-442 | 大量程百分表 | 成都量具刃具厂 | 0~50mm/0.01mm | 0~50mm/0.01mm | 0080322 | 1 | 检定 | 12月 | 现场设备存放区
287 | JB/SB-444 | 大量程百分表 | 成都成量工具集团有限公司 | 0~50mm/0.01mm | 0~50mm/0.01mm | 6050545 | 1 | 检定 | 12月 | 现场设备存放区
288 | JB/SB-445 | 激光测距仪 | 徕卡测量系统贸易（北京）有限公司 | DISTOTMD1 | / | 2694550799 | 1 | 检定 | 12月 | 现场设备存放区
289 | JB/SB-446 | 标准养护室设备 | 北京欣宜正豪科技有限公司 | FHBS-30 | 温度：20±1℃ 湿度：95%以上 | 200612 | 1 | 校准 | 12月 | 恒温恒湿室
290 | JB/SB-447 | 全自动比表面积测定仪 | 北京中科东晨科技有限公司 | FBT-9 | 8~34℃±1% | CK20060820 | 1 | 校准 | 12月 | 水泥二室
291 | JB/SB-448 | 电子显微镜 | 深圳市精拓优诚科技有限公司 | JT-H360 | / | / | 1 | 校准 | 12月 | 节能材料检测二室
292 | JB/SB-449 | 电子天平 | 上海越平科学仪器（苏州）制造有限公司 | YP300001 | 0~30kg，0.1g | 059463 | 1 | 检定 | 12月 | 节能与力学检测区
293 | JB/SB-450 | 声级计 | 杭州爱华仪器有限公司 | AWA5636 | 30~130dBA | 350491 | 1 | 检定 | 12月 | 现场设备存放区
294 | JB/SB-451 | 多制式电视信号发生器 | 仪征培明通用电子仪器厂 | YZ-2011A | / | / | 1 | 校准 | 12月 | 现场设备存放区
295 | JB/SB-452 | 四气路恒流大气采样仪 | 郑州市创擎电子科技有限公司 | BS-H4 | 通道一：300~1000sccm±5% 通道二、三、四：300~500sccm±5% | BSH4433 | 1 | 校准 | 12月 | 现场设备存放区
296 | JB/SB-453 | 四气路恒流大气采样仪 | 郑州市创擎电子科技有限公司 | BS-H4 | 通道一：300~1000sccm±5% 通道二、三、四：300~500sccm±5% | BSH4434 | 1 | 校准 | 12月 | 现场设备存放区
297 | JB/SB-454 | 测氡仪 | 成都核盛科技有限公司 | HS07 | 土壤氡：0.01~655.35Bq/L不确定度≤10%（K=2） | 115 | 1 | 检定 | 12月 | 现场设备存放区
298 | JB/SB-455 | 声级计 | 杭州爱华仪器有限公司 | AWA6228+ | 20~142dBA | 10330836 | 1 | 检定 | 12月 | 现场设备存放区
299 | JB/SB-456 | 声级计 | 杭州爱华仪器有限公司 | AWA5661 | 25~120dBA | 354789 | 1 | 检定 | 12月 | 现场设备存放区
300 | JB/SB-457 | 声级计 | 杭州爱华仪器有限公司 | AWA5661 | 25~120dBA | 354797 | 1 | 检定 | 12月 | 现场设备存放区
301 | JB/SB-458 | 建筑隔声性能检测装置 | 北京声望声电技术有限公司 | MC3322 | / | 590001 | 1 | 校准 | 12月 | 现场设备存放区
302 | JB/SB-459 | 全自动热解吸仪 | 北京中仪宇盛科技有限公司 | ATDS-20A | / | Auto202101112D | 1 | 校准 | 12月 | 绿建检测室A室
303 | JB/SB-460 | 全自动建材碳化试验箱 | 天津科安仪器科技有限公司 | TH-W | 温度：17~25℃±0.5℃ 湿度：50~85%±3% CO2浓度：0~90%±1% | 20210 | 1 | 校准 | 12月 | 集料室
304 | JB/SB-461 | 全自动混凝土硫酸干湿循环试验箱 | 北京申克伟杰仪器设备有限公司 | LSY-200 | 浸泡温度：25~30±5℃ 烘干温度：80±5℃ | 210517 | 1 | 校准 | 12月 | 幕墙四性检测区
305 | JB/SB-462 | 全自动混凝土硫酸干湿循环试验箱 | 北京申克伟杰仪器设备有限公司 | LSY-200 | 浸泡温度：25~30±5℃ 烘干温度：80±5℃ | 210518 | 1 | 校准 | 12月 | 幕墙四性检测区
306 | JB/SB-463 | 全自动混凝土硫酸干湿循环试验箱 | 北京申克伟杰仪器设备有限公司 | LSY-200 | 浸泡温度：25~30±5℃ 烘干温度：80±5℃ | 210519 | 1 | 校准 | 12月 | 土工室
307 | JB/SB-464 | 全自动混凝土硫酸干湿循环试验箱 | 北京申克伟杰仪器设备有限公司 | LSY-200 | 浸泡温度：25~30±5℃ 烘干温度：80±5℃ | 211119 | 1 | 校准 | 12月 | 幕墙四性检测区
308 | JB/SB-465 | 无线测宽仪 | 北京高铁建科技发展有限公司 | F230 | 0~10mm，0.01mm 放大倍数：60倍 | 1044 | 1 | 校准 | 12月 | 现场设备存放区
309 | JB/SB-466 | 无线测宽仪 | 北京高铁建科技发展有限公司 | F230 | 0~10mm，0.01mm 放大倍数：60倍 | 1159 | 1 | 校准 | 12月 | 现场设备存放区
310 | JB/SB-467 | 无线测宽仪 | 北京高铁建科技发展有限公司 | F230 | 0~10mm，0.01mm 放大倍数：60倍 | 1133 | 1 | 校准 | 12月 | 现场设备存放区
311 | JB/SB-468 | 光源 | 天津市德力电子仪器有限公司 | LS300B | 波长：1310±20nm 1550±20nm 1490±3nm | 3000090398 | 1 | 校准 | 12月 | 现场设备存放区
312 | JB/SB-469 | 光功率计 | 天津市德力电子仪器有限公司 | AE210 | -50dBm~26dBm±0.17dB（±3%）波长：850/980/1300/1310、1490/1550/1610/1625/1650nm | 1005993093 | 1 | 校准 | 12月 | 现场设备存放区
313 | JB/SB-470 | 电子天平 | 上海越平科学仪器（苏州）制造有限公司 | YP300001 | 0~30kg，0.1g | 056035 | 1 | 检定 | 12月 | 集料室
314 | JB/SB-471 | 钢直尺 | 长城 | 0~600mm/1mm | 0~600mm，1mm | / | 1 | 检定 | 12月 | 检测室
315 | JB/SB-472 | 钢直尺 | 长城 | 0~600mm/1mm | 0~600mm，1mm | / | 1 | 检定 | 12月 | 检测室
316 | JB/SB-473 | 钢直尺 | 长城 | 0~600mm/1mm | 0~600mm，1mm | / | 1 | 检定 | 12月 | 现场设备存放区
317 | JB/SB-474 | 钢直尺 | 长城 | 0~600mm/1mm | 0~600mm，1mm | / | 1 | 检定 | 12月 | 检测室
318 | JB/SB-475 | 钢直尺 | 长城 | 0~600mm/1mm | 0~600mm，1mm | / | 1 | 检定 | 12月 | 检测室
319 | JB/SB-476 | 数显卡尺 | 桂林量具刃具有限责任公司 | 0~300mm | 0~300mm，0.01mm | BAA222195 | 1 | 检定 | 12月 | 检测室
320 | JB/SB-479 | 数显卡尺 | 桂林量具刃具有限责任公司 | 0~300mm | 0~300mm，0.01mm | BAA222196 | 1 | 检定 | 12月 | 检测室
321 | JB/SB-480 | 单向爪数显卡尺 | 桂林五顺量具制造有限公司 | 0~500mm | 0~500mm，0.01mm | W1912030036 | 1 | 检定 | 12月 | 检测室
322 | JB/SB-481 | 双平板导热系数测定仪 | 英贝儿（天津）测控设备有限责任公司 | IMDRY3001-Ⅱ | 导热系数：0.001~2.000W/m·K±3% 温度：-5~95℃±0.05℃，0.01℃ | 3920 | 1 | 校准 | 12月 | 节能材料检测二室
323 | JB/SB-482 | 钢卷尺 | 长城牌 | 0~30m | 0~30m，1mm | ZB1970226 | 1 | 检定 | 12月 | 现场设备存放区
324 | JB/SB-483 | 钢卷尺 | 长城牌 | 0~30m | 0~30m，1mm | ZB1970227 | 1 | 检定 | 12月 | 现场设备存放区
325 | JB/SB-484 | 钢卷尺 | 长城牌 | 0~30m | 0~30m，1mm | ZB1970228 | 1 | 检定 | 12月 | 现场设备存放区
326 | JB/SB-485 | 通球 | / | 49mm | 直径：49mm | / | 1 | 校准 | 12月 | 现场设备存放区
327 | JB/SB-486 | 通球 | / | 69mm | 直径：69mm | / | 2 | 校准 | 12月 | 现场设备存放区
328 | JB/SB-487 | 压力表 | 中国·红旗仪表有限公司 | 0~2.5MPa | 0~2.5MPa | HC69532405049 | 1 | 检定 | 6月 | 现场设备存放区
329 | JB/SB-489 | 抗滑移高强螺栓加扭机 | 北京时代三思测试仪器有限公司 | HYJ-I | 0~2000Nm | 2105010 | 1 | 校准 | 12月 | 节能与力学检测区
330 | JB/SB-490 | 混凝土抗硫酸盐干湿循环试验箱 | 天创新洲（天津）科技有限公司 | LSY-200 | 浸泡温度：25~30±5℃ 烘干温度：80±5℃ | 210664 | 1 | 校准 | 12月 | 幕墙四性检测区
331 | JB/SB-491 | 混凝土抗硫酸盐干湿循环试验箱 | 天创新洲（天津）科技有限公司 | LSY-200 | 浸泡温度：25~30±5℃ 烘干温度：80±5℃ | 210665 | 1 | 校准 | 12月 | 节能与力学检测区
332 | JB/SB-492 | 混凝土抗硫酸盐干湿循环试验箱 | 天创新洲（天津）科技有限公司 | LSY-200 | 浸泡温度：25~30±5℃ 烘干温度：80±5℃ | 210710 | 1 | 校准 | 12月 | 水泥二室外
333 | JB/SB-493 | 标准恒温恒湿养护箱 | 北京路达伟业实验仪器有限公司 | YH-90B | 温度：20±1℃ 湿度：95%以上 | 210766 | 1 | 校准 | 12月 | 过道
334 | JB/SB-494 | 标准恒温恒湿养护箱 | 北京路达伟业实验仪器有限公司 | YH-90B | 温度：20±1℃ 湿度：95%以上 | 210767 | 1 | 校准 | 12月 | 过道
335 | JB/SB-495 | 电子天平 | 上海越平科学仪器（苏州）制造有限公司 | YP50002 | 0~5000g,0.01g | 056194 | 1 | 检定 | 12月 | 节能材料检测室
336 | JB/SB-496 | 高精度铆钉拉拔仪 | 北京海创高科科技有限公司 | HC-MD60 | 0~10kN，0.001kN | 53121050096 | 1 | 校准 | 12月 | 现场设备存放区
337 | JB/SB-497 | 砂浆分层度仪 | 天津建科试验仪器厂 | / | / | 210415 | 1 | 校准 | 长期 | 现场设备存放区
338 | JB/SB-499 | 直角钢尺 | 长城精工 | GWS-30A | 0~300mm，1mm | / | 1 | 检定 | 12月 | 检测室
339 | JB/SB-501 | 游标万能角度尺 | 成都成量工具集团有限公司 | / | 外角：0~320°内角：40°~320°，2´ | 7009915010 | 1 | 校准 | 12月 | 检测室
340 | JB/SB-502 | 游标万能角度尺 | 成都成量工具集团有限公司 | / | 外角：0~320°内角：40°~320°，2´ | 7009914567 | 1 | 校准 | 12月 | 检测室
341 | JB/SB-503 | 游标万能角度尺 | 成都成量工具集团有限公司 | / | 外角：0~320°内角：40°~320°，2´ | 7902912652 | 1 | 校准 | 12月 | 检测室
342 | JB/SB-504 | 塞尺 | 长城量具有限责任公司 | / | 0.02~1.00mm，17片 | / | 1 | 检定 | 6月 | 检测室
343 | JB/SB-505 | 塞尺 | 上海惠申金属制品有限公司 | / | 0.02~1.00mm，17片 | / | 1 | 检定 | 6月 | 检测室
344 | JB/SB-507 | 电热鼓风干燥箱 | 天津市津杨建筑仪器厂 | 101-4A | 50~300℃ | 210739 | 1 | 校准 | 12月 | 过道
345 | JB/SB-508 | 电热鼓风干燥箱 | 天津市津杨建筑仪器厂 | 101-4A | 50~300℃ | 210738 | 1 | 校准 | 12月 | 过道
346 | JB/SB-509 | 电热鼓风干燥箱 | 天津市津杨建筑仪器厂 | 101-4A | 50~300℃ | 210737 | 1 | 校准 | 12月 | 过道
347 | JB/SB-510 | 钢直尺 | 长城 | 0~500mm | 0~500mm，1mm | / | 1 | 检定 | 12月 | 检测室
348 | JB/SB-511 | 自动加压混凝土渗透仪 | 北京申克伟杰仪器设备有限公司 | HP-4.0 | 压力：0~40kg/cm2 | 211276 | 1 | 校准 | 12月 | 过道
349 | JB/SB-512 | 自动加压混凝土渗透仪 | 北京申克伟杰仪器设备有限公司 | HP-4.0 | 7.29 | 211282 | 1 | 校准 | 12月 | 过道
350 | JB/SB-513 | 自动加压混凝土渗透仪 | 北京申克伟杰仪器设备有限公司 | HP-4.0 | 压力：0~40kg/cm2 | 210857 | 1 | 校准 | 12月 | 过道
351 | JB/SB-514 | 微机控制电子万能试验机 | 重庆重标实验仪器有限公司 | CBW-500K | 拉力：0~5kN≤±1%，±1/500000 位移：650mm±≤1%，0.01mm | 21185 | 1 | 检定 | 12月 | 力学室
352 | JB/SB-515 | 电液式压力试验机 | 河北三宇试验机有限公司 | SYE-2000A | 压力：2000kN | 211103 | 1 | 检定 | 12月 | 节能与力学检测区
353 | JB/SB-516 | 微机电液伺服万能材料试验机 | 河北三宇试验机有限公司 | WAW-300B | 拉力：300kN | 211026 | 1 | 检定 | 12月 | 节能与力学检测区
354 | JB/SB-517 | 微机电液伺服万能材料试验机 | 河北三宇试验机有限公司 | WAW-600B | 拉力：600kN | 211104 | 1 | 检定 | 12月 | 节能与力学检测区
355 | JB/SB-518 | 测厚仪 | 天津建科试验仪器厂 | HD-6 | 0~10mm，0.01mm | 211041 | 1 | 校准 |  | 现场设备存放区
356 | JB/SB-519 | 微型拉拔仪 | 北京海创高科科技有限公司 | HC-V5S | 0~50kN±1%，0.001kN | 63321110315 | 1 | 检定 | 6月 | 现场设备存放区
357 | JB/SB-520 | 电子静水力学天平 | 上海越平科学仪器（苏州）制造有限公司 | DSJ-20002 | 0~2kg，0.01g | 059158 | 1 | 检定 | 12月 | 水泥二室
358 | JB/SB-521 | 电子秒表 | / | PC2000A | 10~1200s，0.01s | ZB2149951 | 1 | 检定 | 12月 | 现场设备存放区
359 | JB/SB-522 | 电子秒表 | / | PC2000A | 10~1200s，0.01s | ZB2149952 | 1 | 检定 | 12月 | 现场设备存放区
360 | JB/SB-523 | 气相色谱仪 | 岛津仪器（苏州）有限公司 | GC-2010Pro AF | / | C12385932957 CS | 1 | 检定 | 12月 | 绿建检测C室
361 | JB/SB-524 | 管材内径测量仪 | 南京华德土壤仪器制造有限公司 | HDNJ-1 | F10~1000mm,0.1mm | V-2-HD-00037211004 | 1 | 校准 | 12月 | 管道检测室
362 | JB/SB-525 | 钢卷尺 | 宁波长城精工实业有限公司 | GW-566-5W | 0~5m，1mm | ZB2143671 | 1 | 检定 | 12月 | 现场设备存放区
363 | JB/SB-526 | 手持式激光测距仪 | 中国·江苏徕兹智能装备科技股份有限公司 | MD70 | 0.3~60m | HLD60 | 1 | 检定 | 12月 | 现场设备存放区
364 | JB/SB-529 | 塞尺 | / | / | 0.05~0.50mm | ZB2412710 | 1 | 检定 | 6月 | 检测室
365 | JB/SB-530 | 塞尺 | / | / | 0.05~0.50mm | ZB2412711 | 1 | 检定 | 6月 | 检测室
366 | JB/SB-531 | 针式测厚仪 | / | / | 0~140mm，1.0mm | / | 1 | 校准 | 12月 | 节能材料检测室
367 | JB/SB-532 | 电热恒温水浴锅 | 上海助蓝仪器科技有限公司 | HH-21-8 | 5~100±0.1℃ | 2101119 | 1 | 校准 | 12月 | 化学分析室
368 | JB/SB-533 | 电热恒温水浴锅 | 上海助蓝仪器科技有限公司 | HH-21-8 | 5~100±0.1℃ | 2101124 | 1 | 校准 | 12月 | 化学分析室
369 | JB/SB-534 | 建筑工程检测器 | 温州市华昌测绘仪器厂 | JZC-2 | 0~2m | ZB1957904 | 1 | 校准 | 12月 | 现场设备存放区
370 | JB/SB-535 | 微机电液伺服压力试验机 | 河北三宇试验机有限公司 | HYE-300B | 0~300kN/10kN | 220118 | 1 | 检定 | 12月 | 水泥二室
371 | JB/SB-536 | 塞尺 | 长城量具有限责任公司 | / | 0.02~1.00mm，17片 | / | 1 | 检定 | 6月 | 检测室
372 | JB/SB-537 | 塞尺 | 长城量具有限责任公司 | / | 0.02~1.00mm，17片 | / | 1 | 检定 | 6月 | 检测室
373 | JB/SB-538 | 塞尺 | 华茂 | / | 0.02~1.00mm，17片 | / | 1 | 检定 | 6月 | 检测室
374 | JB/SB-539 | 塞尺 | 华茂 | / | 0.02~1.00mm，17片 | / | 1 | 检定 | 6月 | 检测室
375 | JB/SB-540 | 测力仪 | 宁波市镇海传感器厂 | ZZB | 0~300kN | 1894 | 1 | 检定 | 12月 | 现场设备存放区
376 | JB/SB-541 | π尺 | 沈阳佳宇工具有限公司 | F100~600mm | F100~600mm,0.01mm | / | 1 | 校准 | 12月 | 管道检测室
377 | JB/SB-542 | π尺 | 沈阳佳宇工具有限公司 | F600~1600mm | F600~1600mm,0.01mm | / | 1 | 校准 | 12月 | 管道检测室
378 | JB/SB-543 | 挤塑板切片机 | / | / | 0~25mm，0.001mm | / | 1 | 校准 | 12月 | 节能材料检测室
379 | JB/SB-544 | 深度游标卡尺 | 桂林量具刃具有限责任公司 | 0~300mm | 0~300mm，0.02mm | BQQ051586 | 1 | 检定 | 12月 | 现场设备存放区
380 | JB/SB-545 | 直流低电阻测试仪 | 上海双特电工仪器有限公司 | QJ36S | 30mΩ~300Ω | 0520 | 1 | 校准 | 12月
381 | JB/SB-546 | 激光测距仪 | 莱卡仪器公司 | DISTOTMD110 | 0~60m，0.001m | 1210462931 | 1 | 检定 | 12月 | 现场设备存放区
382 | JB/SB-547 | 激光测距仪 | 莱卡仪器公司 | DISTOTMD110 | 0~60m，0.001m | 1211043812 | 1 | 检定 | 12月 | 现场设备存放区
383 | JB/SB-548 | 激光测距仪 | 莱卡仪器公司 | DISTOTMD110 | 0~60m，0.001m | 1211044433 | 1 | 检定 | 12月 | 现场设备存放区
384 | JB/SB-549 | 一体式砂浆数字回弹仪 | 济南朗睿检测技术有限公司 | HT20-D | 74±2 | 22060046 | 1 | 校准 | 6月 | 现场设备存放区
385 | JB/SB-550 | 一体式砂浆数字回弹仪 | 济南朗睿检测技术有限公司 | HT20-D | 74±2 | 22060048 | 1 | 检定 | 6月 | 现场设备存放区
386 | JB/SB-551 | 砖回弹仪 | 济南朗睿检测技术有限公司 | HT75-A | 74±2 | H322070037 | 1 | 校准 | 6月 | 现场设备存放区
387 | JB/SB-552 | 砖回弹仪 | 济南朗睿检测技术有限公司 | HT75-A | 74±2 | H322070049 | 1 | 检定 | 6月 | 现场设备存放区
388 | JB/SB-553 | 多功能声级计 | 杭州爱华仪器有限公司 | AWA5688 | 28~133dBA | 10338355 | 1 | 检定 | 12月 | 现场设备存放区
389 | JB/SB-554 | 数显式推拉力计 | 上海实干实业有限公司 | SGSF-2K | 0~2000N | 410766659/21112419 | 1 | 检定 | 12月 | 现场设备存放区
390 | JB/SB-555 | 数显式推拉力计 | 上海实干实业有限公司 | SGSF-2K | 0~2000N | 410766660/21112426 | 1 | 检定 | 12月 | 现场设备存放区
391 | JB/SB-556 | 万能制样粉碎机 | 湖北方圆环保科技有限公司 | FYZY-Ⅱ | / | 2222 | 1 | 校准 | 12月 | 混凝土二室
392 | JB/SB-557 | 破碎机 | 湖北方圆环保科技有限公司 | EP-100*60 | / | 222073572 | 1 | 校准 | 12月 | 混凝土二室
393 | JB/SB-558 | 电液伺服井盖压力试验机 | 北京中通建仪仪器设备有限公司 | JG-1000 | 力：1000kN 加载速度：0.1~25kN/S 变形量：0~20mm 活塞行程：0~300mm | 220547 | 1 | 检定 | 12月 | 节能与力学检测区
394 | JB/SB-559 | 数显砂浆渗透仪 | 北京申克伟杰仪器设备有限公司 | SS-15 | 1.47MPa | 214439 | 1 | 校准 | 12月 | 幕墙四性检测区
395 | JB/SB-560 | 熔体流动速率测定仪 | 承德盈创检测设备制造有限公司 | XNR-400B | 出料口直径：Φ2.095±0.005mm 出料口长度：8.000±0.025mm 装料筒直径：Φ9.550±0.025mm 装料筒长度：150±0.1mm 活塞杆头直径：9.475±0.015mm 活塞杆头长度：6.350±0.100mm 砝码质量：0.325kg/0.875kg/1.835kg/3.475kg/4.675kg/5.000kg/2.500kg/2.915kg | 22054 | 1 | 校准 | 12月 | 节能材料检测二室
396 | JB/SB-561 | 落锤冲击试验机 | 承德盈创检测设备制造有限公司 | XJL-300B | 锤体质量：0.500~16.000kg砝码质量：0.125kg/0.2kg/0.25kg/0.3kg/0.5kg/1kg/2kg/3kg/6kg 锤头半径：D25mm/D90mm冲击高度：2000mm | 22055 | 1 | 校准 | 12月 | 节能材料检测二室
397 | JB/SB-562 | 半球辐射率测试系统 | 沈阳宝瑞通自动化设备有限公司 | BRT25FL-G | 波长辐射范围：4000~400cm-1（2500~25000nm） | FL2228 | 1 | 校准 | 12月 | 节能材料检测三室
398 | JB/SB-563 | 管道机器人 | 武汉中岩科技股份有限公司 | RSM-RTV（D） | 灵敏度（最低感光度）：≤3lx 视角：≥45° 分辨率:≥640×480 图像变形：≤±5% | 20223009009/20223004013 | 1 | 校准 | 12月 | 现场设备存放区
399 | JB/SB-564 | 照度计 | 泰仕电子工业股份有限公司 | TES 1339 | 0~9999lux±3% | 220101984 | 1 | 检定 | 12月 | 现场设备存放区
400 | JB/SB-565 | 透水混凝土透水系数试验装置 | 天津建科试验仪器厂 | JLD-447 | / | 220412 | 1 | 校准 | 12月 | 水泥一室
401 | JB/SB-566 | 钢球 | / | / | 质量：1040g 直径：63.5mm | / | 1 | 校准 | 12月 | 现场设备存放区
402 | JB/SB-569 | 哑铃制样机 | 天津建科试验仪器厂 | JLD-8454 | / | 220510 | 1 | 校准 | 12月 | 土工室
403 | JB/SB-570 | 柔性泡沫真空吸水率测定仪 | 天津建科试验仪器厂 | JLD-832 | 0~100kPa，1kP | 220807 | 1 | 校准 | 12月 | 力学室
404 | JB/SB-571 | 泡沫压缩永久变形装置 | / | / | / | / | 1 | 校准 | 12月 | 节能材料检测室
405 | JB/SB-572 | 电子经纬仪 | 北京三鼎光电仪器有限公司 | DT-02L | / | T357426 | 1 | 检定 | 12月 | 现场设备存放区
406 | JB/SB-573 | 电子经纬仪 | 北京三鼎光电仪器有限公司 | DT-02L | / | T357577 | 1 | 检定 | 12月 | 现场设备存放区
407 | JB/SB-574 | 裂缝宽度观测仪 | 济南朗睿检测技术有限公司 | LR-FK202 | 0~10mm，0.01mm | F122090005 | 1 | 校准 | 12月 | 现场设备存放区
408 | JB/SB-575 | 裂缝宽度观测仪 | 济南朗睿检测技术有限公司 | LR-FK202 | 0~10mm，0.01mm | F122090007 | 1 | 校准 | 12月 | 现场设备存放区
409 | JB/SB-576 | 楼板厚度检测仪 | 济南朗睿检测技术有限公司 | LR-H800 | 40mm~850mm，1mm | B122050015 | 1 | 校准 | 12月 | 现场设备存放区
410 | JB/SB-577 | 楼板厚度检测仪 | 济南朗睿检测技术有限公司 | LR-H800 | 40mm~850mm，1mm | B122050036 | 1 | 校准 | 12月 | 现场设备存放区
411 | JB/SB-578 | 楼板厚度检测仪 | 济南朗睿检测技术有限公司 | LR-H800 | 40mm~850mm，1mm | B122050038 | 1 | 校准 | 12月 | 现场设备存放区
412 | JB/SB-579 | 钢卷尺 | 宁波得力工具有限公司 | DL3799 | 0~10m，1mm | 6971092843421 | 1 | 检定 | 12月 | 现场设备存放区
413 | JB/SB-580 | 数显卡尺 | 宁波得力工具有限公司 | DL312150 | 0~150mm，0.01mm | G210804694 | 1 | 检定 | 12月 | 现场设备存放区
414 | JB/SB-582 | 管道机器人检测系统 | 上海岩联工程技术有限公司 | YL-CCTV | 灵敏度（最低感光度）：≤3lx 视角：≥45° 分辨率:≥640×480 图像变形：≤±5% | 21201S0038 | 1 | 校准 | 12月 | 现场设备存放区
415 | JB/SB-583 | 无线高清潜望镜 | 上海岩联工程技术有限公司 | YL-QVT | 灵敏度（最低感光度）：≤3lx 视角：≥45° 分辨率:≥640×480 图像变形：≤±5% | 21702S0033 | 1 | 校准 | 12月 | 现场设备存放区
416 | JB/SB-584 | 电子测温仪 | 北京中晟科技有限公司 | JDC-2 | -30~150℃,0.1℃ | 1015000085 | 1 | 校准 | 12月 | 沥青室
417 | JB/SB-585 | 电子测温仪 | 北京中晟科技有限公司 | JDC-2 | -30~150℃,0.1℃ | 1015000088 | 1 | 校准 | 12月 | 沥青室
418 | JB/SB-586 | 钢卷尺 | 宁波长城精工实业有限公司 | GW-566-5W | 0~5m，1mm | / | 1 | 检定 | 12月 | 现场设备存放区
419 | JB/SB-587 | 砂浆钢钻 | 济南朗睿检测技术有限公司 | GZⅡ | HRC58-62 | 1316 | 1 | 校准 | 12月 | 现场设备存放区
420 | JB/SB-588 | 混凝土路面砖透水系数 | 沧州方圆建筑公路试验仪器厂 | TS-B | 蓄水筒内径：75mm 蓄水筒高度:220mm | 2301 | 1 | 校准 | 12月
421 | JB/SB-589 | 混凝土路面砖透水系数 | 沧州方圆建筑公路试验仪器厂 | TS-B | 蓄水筒内径：75mm 蓄水筒高度:220mm | 2302 | 1 | 校准 | 12月
422 | JB/SB-590 | 混凝土路面砖透水系数 | 沧州方圆建筑公路试验仪器厂 | TS-B | 蓄水筒内径：75mm 蓄水筒高度:220mm | 2303 | 1 | 校准 | 12月
423 | JB/SB-591 | 铂金坩埚 | 天津天马衡基仪器有限公司 | 40cc | / | 17 | 1 | 校准 | 12月 | 检测室
424 | JB/SB-592 | 铂金坩埚 | 天津天马衡基仪器有限公司 | 40cc | / | 18 | 1 | 校准 | 12月 | 检测室
425 | JB/SB-594 | 钢直尺 | / | 600mm | 0~600mm，1mm | / | 1 | 检定 | 12月 | 检测室
426 | JB/SB-595 | 钢直尺 | / | 600mm | 0~600mm，1mm | / | 1 | 检定 | 12月 | 检测室
427 | JB/SB-596 | 钢直尺 | / | 600mm | 0~600mm，1mm | / | 1 | 检定 | 12月 | 检测室
428 | JB/SB-597 | 数显卡尺 | 桂林量具刃具有限责任公司 | 0~300mm | 0~300mm，0.01mm | BGG221959 | 1 | 检定 | 12月 | 检测室
429 | JB/SB-598 | 数显卡尺 | 桂林量具刃具有限责任公司 | 0~300mm | 0~300mm，0.01mm | BGG222588 | 1 | 检定 | 12月 | 检测室
430 | JB/SB-599 | 透水水泥混凝土透水系数试验装置 | 天津建科试验仪器厂 | JLD-242 | 蓄水筒内径：100mm | 220726 | 1 | 校准 | 12月 | 水泥一室
431 | JB/SB-600 | 砖用卡尺 | 浙江精密量具仪表有限公司 | ZK-1 | 弯曲量：-15~30mm，0.1mm 外形尺寸：45~247mm,0.5mm | 216806 | 1 | 校准 | 12月 | 检测室
432 | JB/SB-601 | 钢直尺 | 春光 | 600mm | 0~600mm，1mm | / | 1 | 检定 | 12月 | 检测室
433 | JB/SB-602 | 钢直尺 | 春光 | 600mm | 0~600mm，1mm | / | 1 | 检定 | 12月 | 检测室
434 | JB/SB-603 | 微机电液伺服压力试验机 | 河北三宇试验机有限公司 | HYE-2000 | 2000KN，0.1KN | 230603 | 1 | 检定 | 12月 | 力学室
435 | JB/SB-604 | 标准光源对色灯箱 | 深圳市三恩时科技有限公司 | DOHO D60（6） | / | 601269 | 1 | 校准 | 12月 | 水泥二室
436 | JB/SB-605 | 秒表 | 上海星钻秒表有限公司 | DM1-103 | / | / | 1 | 检定 | 12月 | 水泥一室
437 | JB/SB-606 | 水泥胶砂搅拌机 | 无锡华锡建材试验仪器有限公司 | JJ-20H | 搅拌叶低速自转140±2r/min，高速285±3r/min；搅拌机低速公转：62±2r/min，高速125±3r/min；搅拌叶宽度135mm；搅拌锅容积5L，壁厚1.5mm；搅拌叶与搅拌锅之间的工作间隙为3±1mm | 230719 | 1 | 校准 | 12月 | 水泥一室
438 | JB/SB-607 | 水泥胶砂振实台 | 无锡华锡建材试验仪器有限公司 | ZS-20H | 台盘（包括臂杆、试模压框等）的总质量13.75±0.25kg；振动部分总质量20±0.5kg；振幅（落距）15±0.3mm；振动60次时间60±2秒；台盘中心至臂杆轴中心距800mm | 230718 | 1 | 校准 | 12月 | 水泥一室
439 | JB/SB-608 | 高低温水浴试验箱 | 北京申克伟杰仪器设备有限公司 | HWY-30 | 0~60℃±1℃ | 233908 | 1 | 校准 | 12月 | 沥青室
440 | JB/SB-332 | 秒表 | 深圳市追日电子科技有限公司 | PS528 |  | / | 1 | 检定 | 12月 | 消防设备室
441 | JB/SB-333 | 秒表 | 深圳市追日电子科技有限公司 | PS528 |  | / | 1 | 检定 | 12月 | 消防设备室
442 | JB/SB-334 | 秒表 | 深圳市追日电子科技有限公司 | PS528 |  | / | 1 | 检定 | 12月 | 消防设备室
443 | JB/SB-335 | 长钢卷尺 | 宁波得力工具有限公司 | DL9230 |  | / | 1 | 检定 | 12月 | 消防设备室
444 | JB/SB-337 | 长钢卷尺 | 宁波得力工具有限公司 | DL9230 |  | / | 1 | 检定 | 12月 | 消防设备室
445 | JB/SB-338 | 游标卡尺 | 桂林量具刃具有限责任公司 | 0-150mm |  | 19041002/1264443 | 1 | 检定 | 12月 | 消防设备室
446 | JB/SB-339 | 游标卡尺 | 桂林量具刃具有限责任公司 | 0-150mm |  | 19082855/1262990 | 1 | 检定 | 12月 | 消防设备室
447 | JB/SB-340 | 游标卡尺 | 桂林量具刃具有限责任公司 | 0-150mm |  | HS19104174 | 1 | 检定 | 12月 | 消防设备室
448 | JB/SB-342 | 钢直尺 | 宁波得力工具有限公司 | DL8050 |  | / | 1 | 检定 | 12月 | 消防设备室
449 | JB/SB-343 | 钢直尺 | 宁波得力工具有限公司 | DL8050 |  | / | 1 | 检定 | 12月 | 消防设备室
450 | JB/SB-344 | 直角尺 | 世达工具（上海）有限公司 | 91412 |  | / | 1 | 检定 | 12月 | 消防设备室
451 | JB/SB-345 | 直角尺 | 世达工具（上海）有限公司 | 91412 |  | / | 1 | 检定 | 12月 | 消防设备室
452 | JB/SB-346 | 直角尺 | 世达工具（上海）有限公司 | 91412 |  | / | 1 | 检定 | 12月 | 消防设备室
453 | JB/SB-347 | 电子台秤 | 奥豪斯仪器（常州）有限公司 | Defender-30-2K |  | 8340446135 | 1 | 检定 | 12月 | 消防设备室
454 | JB/SB-348 | 测力计 | 香港艾固基业有限公司 | NK-500 |  | 910549 | 1 | 检定 | 12月 | 消防设备室
455 | JB/SB-349 | 激光测距仪 | 常州诺米电子科技有限公司 | MD70 |  | N190603513 | 1 | 检定 | 12月 | 消防设备室
456 | JB/SB-350 | 激光测距仪 | 常州诺米电子科技有限公司 | MD70 |  | N190603136 | 1 | 校准 | 12月 | 消防设备室
457 | JB/SB-351 | 激光测距仪 | 常州诺米电子科技有限公司 | MD70 |  | N190603641 | 1 | 检定 | 12月 | 消防设备室
458 | JB/SB-352 | 数字照度计 | 深圳市欣宝瑞仪器有限公司 | LX1010BS |  | S842512 | 1 | 校准 | 12月 | 消防设备室
459 | JB/SB-353 | 数字照度计 | 深圳市欣宝瑞仪器有限公司 | LX1010BS |  | S842533 | 1 | 校准 | 12月 | 消防设备室
460 | JB/SB-354 | 数字照度计 | 深圳市欣宝瑞仪器有限公司 | LX1010BS |  | S842510 | 1 | 校准 | 12月 | 消防设备室
461 | JB/SB-355 | 数字声级计 | 杭州爱华仪器有限公司 | AWA5636 |  | 337954 | 1 | 检定 | 12月 | 消防设备室
462 | JB/SB-356 | 数字声级计 | 杭州爱华仪器有限公司 | AWA5636 |  | 337856 | 1 | 检定 | 12月 | 消防设备室
463 | JB/SB-357 | 数字声级计 | 杭州爱华仪器有限公司 | AWA5636 |  | 337854 | 1 | 检定 | 12月 | 消防设备室
464 | JB/SB-358 | 数字风速计 | 深圳市聚茂源科技有限公司 | GM8901 |  | 18341354 | 1 | 校准 | 12月 | 消防设备室
465 | JB/SB-359 | 数字风速计 | 深圳市聚茂源科技有限公司 | GM8901 |  | 000789 | 1 | 校准 | 12月 | 消防设备室
466 | JB/SB-360 | 数字风速计 | 深圳市聚茂源科技有限公司 | GM8901 |  | 000823 | 1 | 校准 | 12月 | 消防设备室
467 | JB/SB-361 | 数字微压计 | 北京京华兴科技有限公司 | DP1000-ⅢB |  | HX1909376 | 1 | 校准 | 12月 | 消防设备室
468 | JB/SB-362 | 数字温湿度计 | 福禄克电子仪器仪表公司 | 971 |  | FCH4447471 | 1 | 校准 | 12月 | 消防设备室
469 | JB/SB-363 | 超声波流量计 | 苏州润祺电子科技有限公司 | TDS-100H |  | 81978964H | 1 | 校准 | 12月 | 消防设备室
470 | JB/SB-364 | 数字坡度仪(电子水平尺) | 上海连和电子科技有限公司 | LH-2017 |  | / | 1 | 校准 | 12月 | 消防设备室
471 | JB/SB-365 | 线坠 | 宁波得力工具有限公司 | DL22 |  | / | 1 | 校准 | 12月 | 消防设备室
472 | JB/SB-366 | 接地电阻测试仪 | 优利德科技（中国）股份有限公司 | UT521 |  | C171558099 | 1 | 检定 | 12月 | 消防设备室
473 | JB/SB-367 | 接地电阻测试仪 | 优利德科技（中国）股份有限公司 | UT521 |  | C191404577 | 1 | 校准 | 12月 | 消防设备室
474 | JB/SB-368 | 绝缘电阻测试仪 | 优利德科技（中国）股份有限公司 | UT505A |  | C193010484 | 1 | 检定 | 12月 | 消防设备室
475 | JB/SB-369 | 绝缘电阻测试仪 | 优利德科技（中国）股份有限公司 | UT505A |  | C193010487 | 1 | 检定 | 12月 | 消防设备室
476 | JB/SB-370 | 数字万用表 | 优利德科技（中国）股份有限公司 | UT39A+ |  | C192780819 | 1 | 校准 | 12月 | 消防设备室
477 | JB/SB-371 | 数字万用表 | 优利德科技（中国）股份有限公司 | UT39A+ |  | C192780800 | 1 | 校准 | 12月 | 消防设备室
478 | JB/SB-372 | 数字万用表 | 优利德科技（中国）股份有限公司 | UT39A+ |  | C192780820 | 1 | 校准 | 12月 | 消防设备室
479 | JB/SB-373 | 感烟探测器功能试验器 | 北京京华兴科技有限公司 | JH-Y01 |  | 1911260840 | 1 | 校准 | 12月 | 消防设备室
480 | JB/SB-374 | 感烟探测器功能试验器 | 北京京华兴科技有限公司 | JH-Y01 |  | 1911260839 | 1 | 校准 | 12月 | 消防设备室
481 | JB/SB-375 | 感烟探测器功能试验器 | 北京京华兴科技有限公司 | JH-Y01 |  | 1911260838 | 1 | 校准 | 12月 | 消防设备室
482 | JB/SB-376 | 感温探测器功能试验器 | 北京京华兴科技有限公司 | JH-W01 |  | 1911260854 | 1 | 校准 | 12月 | 消防设备室
483 | JB/SB-377 | 感温探测器功能试验器 | 北京京华兴科技有限公司 | JH-W01 |  | 1911260855 | 1 | 校准 | 12月 | 消防设备室
484 | JB/SB-378 | 感温探测器功能试验器 | 北京京华兴科技有限公司 | JH-W01 |  | 1911260853 | 1 | 校准 | 12月 | 消防设备室
485 | JB/SB-379 | 数字压力表 | 浩感测控仪表 | HG-1006XB |  | 2019-05-31-1-28 | 1 | 校准 | 12月 | 消防设备室
486 | JB/SB-380 | 火焰探测器功能试验器 | 北京京华兴科技有限公司 | JH-HY3.5 |  | / | 1 | 校准 | 12月 | 消防设备室
487 | JB/SB-381 | 漏电电流检测仪（数字钳形漏电流表） | 深圳市滨江电子科技有限公司 | BM2060 |  | BJ190450050 | 1 | 校准 | 12月 | 消防设备室
488 | JB/SB-382 | 便携式可燃气体检测仪 | 河南省保时安电子科技有限公司 | BH-90 |  | 1002353 | 1 | 检定 | 12月 | 消防设备室
489 | JB/SB-383 | 精密压力表（末端试水装置） | 中国红旗仪表有限公司 | YB-150(0-25MPa) |  | HC68561402328 | 1 | 检定 | 12月 | 消防设备室
490 | JB/SB-385 | 压力表 | 中国红旗仪表有限公司 | Y100,0.6MP |  | HY69571237493 | 1 | 检定 | 12月 | 消防设备室
491 | JB/SB-386 | 压力表 | 中国红旗仪表有限公司 | Y100,0.6MP |  | HY69571136818 | 1 | 检定 | 12月 | 消防设备室
492 | JB/SB-387 | 压力表 | 中国红旗仪表有限公司 | Y100,1.6MP |  | HC69600213223 | 1 | 检定 | 12月 | 消防设备室
493 | JB/SB-388 | 压力表 | 中国红旗仪表有限公司 | Y100,1.6MP |  | HC69600213322 | 1 | 检定 | 12月 | 消防设备室
494 | JB/SB-389 | 压力表 | 中国红旗仪表有限公司 | Y100,1.6MP |  | HC69600213217 | 1 | 检定 | 12月 | 消防设备室
495 | JB/SB-419 | 辐射热通量计 | 北京朋利驰科技有限公司 | MR-6 |  | / | 1 | 校准 | 12月 | 消防设备室
496 | JB/SB-420 | 建材烟密度测试仪 | 北京朋利驰科技有限公司 | PRT-Y90 |  | 20073102 | 1 | 校准 | 12月 | 消防设备室
497 | JB/SB-421 | 烟气分析仪 | 德图仪表（深圳）有限公司 | Testo 310 |  | 42856211 | 1 | 校准 | 12月 | 消防设备室
498 |  | 钢卷尺 | 美耐特工具 | 30m |  | / | 1 | 检定 | 12月 | 消防设备室
499 |  | 钢卷尺 | 美耐特工具 | 30m |  | / | 1 | 检定 | 12月 | 消防设备室
500 |  | 压力表 | FuJin | 220psi |  | / | 1 | 校准 | 12月 | 消防设备室
501 |  | 压力表 | FuJin | 220psi |  | / | 1 | 校准 | 12月 | 消防设备室
502 |  | 保温板粘结面积比网格板 | 天津建科试验仪器厂 | 300*200mm，10*10mm |  | / | 1 | 校准
503 |  | 保温板粘结面积比网格板 | 天津建科试验仪器厂 | 300*200mm，10*10mm |  | / | 1 | 校准
504 |  | 保温板粘结面积比网格板 | 天津建科试验仪器厂 | 300*200mm，10*10mm |  | / | 1 | 校准
505 |  | 保温板粘结面积比网格板 | 天津建科试验仪器厂 | 300*200mm，10*10mm |  | / | 1 | 校准
506 |  | 保温板粘结面积比网格板 | 天津建科试验仪器厂 | 300*200mm，10*10mm |  | / | 1 | 校准
507 | JB/YKS-02-01 | 新标准土壤筛 | 浙江上虞市五四仪器厂 | 孔径：0.075mm |  |  | 1 | 校准
508 | JB/YKS-02-02 | 新标准土壤筛 | 浙江上虞市五四仪器厂 | 孔径：0.25mm |  |  | 1 | 校准
509 | JB/YKS-02-03 | 新标准土壤筛 | 浙江上虞市五四仪器厂 | 孔径：0.5mm |  |  | 1 | 校准
510 | JB/YKS-02-04 | 新标准土壤筛 | 浙江上虞市五四仪器厂 | 孔径：1mm |  |  | 1 | 校准
511 | JB/YKS-02-05 | 新标准土壤筛 | 浙江上虞市五四仪器厂 | 孔径：2mm |  |  | 1 | 校准
512 | JB/YKS-02-06 | 新标准土壤筛 | 浙江上虞市五四仪器厂 | 孔径：5mm |  |  | 1 | 校准
513 | JB/YKS-02-07 | 新标准土壤筛 | 浙江上虞市五四仪器厂 | 孔径：10mm |  |  | 1 | 校准
514 | JB/YKS-02-08 | 新标准土壤筛 | 浙江上虞市五四仪器厂 | 孔径：20mm |  |  | 1 | 校准
515 | JB/YKS-02-09 | 新标准土壤筛 | 浙江上虞市五四仪器厂 | 孔径：40mm |  |  | 1 | 校准
516 | JB/YKS-02-10 | 新标准土壤筛 | 浙江上虞市五四仪器厂 | 孔径：40mm |  |  | 1 | 校准
517 | JB/YKS-02-11 | 新标准土壤筛 | 浙江上虞市五四仪器厂 | 孔径：60mm |  |  | 1 | 校准
518 | JB/FKS-01-01 | 新标准方孔砂石筛 | 绍兴市上虞张兴纱筛厂 | 孔径：0.075mm |  |  | 1 | 校准
519 | JB/FKS-01-02 | 标准检验筛 | 浙江上虞市肖金筛具厂 | 孔径：0.15mm |  |  | 1 | 校准
520 | JB/FKS-01-03 | 新标准方孔砂石筛 | 绍兴市上虞区豪泉筛具厂 | 孔径：0.15mm |  |  | 1 | 校准
521 | JB/FKS-01-04 | 方孔集料标准筛 | 浙江上虞市道墟五四仪器厂 | 孔径：0.15mm |  |  | 1 | 校准
522 | JB/FKS-01-05 | 新标准方孔砂石筛 | 绍兴市上虞区豪泉筛具厂 | 孔径：0.3mm |  |  | 1 | 校准
523 | JB/FKS-01-06 | 新标准方孔砂石筛 | 上虞市道墟五四仪器厂 | 孔径：0.3mm |  |  | 1 | 校准
524 | JB/FKS-01-07 | 新标准方孔砂石筛 | 绍兴市上虞张兴纱筛厂 | 孔径：0.6mm |  |  | 1 | 校准
525 | JB/FKS-01-08 | 新标准方孔砂石筛 | 绍兴市上虞张兴纱筛厂 | 孔径：0.6mm |  |  | 1 | 校准
526 | JB/FKS-01-09 | 方孔集料标准筛 | 浙江上虞市道墟五四仪器厂 | 孔径：0.6mm |  |  | 1 | 校准
527 | JB/FKS-01-10 | 标准筛 | 绍兴市博锐试验仪器有限公司 | 孔径：0.9mm |  |  | 1 | 校准
528 | JB/FKS-01-11 | 标准检验筛 | 浙江上虞市肖金筛具厂 | 孔径：0.9mm |  |  | 1 | 校准
529 | JB/FKS-01-12 | 新标准方孔砂石筛 | 绍兴市上虞张兴纱筛厂 | 孔径：1.18mm |  |  | 1 | 校准
530 | JB/FKS-01-13 | 标准检验筛 | 绍兴市上虞申克试验仪器 | 孔径：1.18mm |  |  | 1 | 校准
531 | JB/FKS-01-14 | 标准检验筛 | 绍兴市上虞申克试验仪器 | 孔径：1.18mm |  |  | 1 | 校准
532 | JB/FKS-01-15 | 新标准方孔砂石筛 | 上虞市道墟五四仪器厂 | 孔径：2.36mm |  |  | 1 | 校准
533 | JB/FKS-01-16 | 新标准方孔石子筛 | 上虞市道墟五四仪器厂 | 孔径：2.36mm |  |  | 1 | 校准
534 | JB/FKS-01-17 | 方孔集料标准筛 | 浙江上虞市道墟五四仪器厂 | 孔径：2.36mm |  |  | 1 | 校准
535 | JB/FKS-01-18 | 新标准方孔石子筛 | 上虞市道墟五四仪器厂 | 孔径：4.75mm |  |  | 1 | 校准
536 | JB/FKS-01-19 | 新标准方孔砂石筛 | 上虞市道墟五四仪器厂 | 孔径：4.75mm |  |  | 1 | 校准
537 | JB/FKS-01-20 | 方孔集料标准筛 | 浙江上虞市道墟五四仪器厂 | 孔径：4.75mm |  |  | 1 | 校准
538 | JB/FKS-01-21 | 新标准方孔石子筛 | 上虞市道墟五四仪器厂 | 孔径：9.5mm |  |  | 1 | 校准
539 | JB/FKS-01-22 | 新标准方孔砂石筛 | 上虞市道墟五四仪器厂 | 孔径：9.5mm |  |  | 1 | 校准
540 | JB/FKS-01-23 | 方孔集料标准筛 | 浙江上虞市道墟五四仪器厂 | 孔径：9.5mm |  |  | 1 | 校准
541 | JB/FKS-01-24 | 方孔集料标准筛 | 浙江上虞市道墟五四仪器厂 | 孔径：13.2mm |  |  | 1 | 校准
542 | JB/FKS-01-25 | 新标准方孔石子筛 | 上虞市道墟五四仪器厂 | 孔径：16mm |  |  | 1 | 校准
543 | JB/FKS-01-26 | 方孔集料标准筛 | 浙江上虞市道墟五四仪器厂 | 孔径：16mm |  |  | 1 | 校准
544 | JB/FKS-01-27 | 新标准方孔石子筛 | 上虞市道墟五四仪器厂 | 孔径：19mm |  |  | 1 | 校准
545 | JB/FKS-01-28 | 方孔集料标准筛 | 浙江上虞市道墟五四仪器厂 | 孔径：19mm |  |  | 1 | 校准
546 | JB/FKS-01-29 | 标准检验筛 | 浙江上虞市肖金筛具厂 | 孔径：26.5mm |  |  | 1 | 校准
547 | JB/FKS-01-30 | 新标准方孔石子筛 | 上虞市道墟五四仪器厂 | 孔径：26.5mm |  |  | 1 | 校准
548 | JB/FKS-01-31 | 方孔集料标准筛 | 浙江上虞市道墟五四仪器厂 | 孔径：26.5mm |  |  | 1 | 校准
549 | JB/FKS-01-32 | 标准检验筛 | 浙江上虞市肖金筛具厂 | 孔径：31.5mm |  |  | 1 | 校准
550 | JB/FKS-01-33 | 新标准方孔石子筛 | 上虞市道墟五四仪器厂 | 孔径：31.5mm |  |  | 1 | 校准
551 | JB/FKS-01-34 | 方孔集料标准筛 | 浙江上虞市道墟五四仪器厂 | 孔径：31.5mm |  |  | 1 | 校准
552 | JB/FKS-01-35 | 标准检验筛 | 浙江上虞市肖金筛具厂 | 孔径：37.5mm |  |  | 1 | 校准
553 | JB/FKS-01-36 | 新标准方孔石子筛 | 上虞市道墟五四仪器厂 | 孔径：37.5mm |  |  | 1 | 校准
554 | JB/FKS-01-37 | 方孔集料标准筛 | 浙江上虞市道墟五四仪器厂 | 孔径：37.5mm |  |  | 1 | 校准
555 | JB/FKS-01-38 | 新标准方孔石子筛 | 上虞市道墟五四仪器厂 | 孔径：53mm |  |  | 1 | 校准
556 | JB/FKS-01-39 | 方孔集料标准筛 | 浙江上虞市道墟五四仪器厂 | 孔径：53mm |  |  | 1 | 校准
557 | JB/FKS-01-40 | 新标准方孔石子筛 | 上虞市道墟五四仪器厂 | 孔径：63mm |  |  | 1 | 校准
558 | JB/FKS-01-41 | 新标准方孔石子筛 | 上虞市道墟五四仪器厂 | 孔径：75mm |  |  | 1 | 校准
559 | JB/FKS-01-42 | 新标准方孔石子筛 | 上虞市道墟五四仪器厂 | 孔径：90mm |  |  | 1 | 校准
560 | JB/FKS-02-01 | 人工砂片状颗粒含量筛 | 绍兴市博锐试验仪器有限公司 | 孔径：0.8*15mm；间距:1.5mm |  |  | 1 | 校准
561 | JB/FKS-02-02 | 人工砂片状颗粒含量筛 | 绍兴市博锐试验仪器有限公司 | 孔径：1.6*15mm；间距：1.6mm |  |  | 1 | 校准
562 | JB/FKS-02-03 | 人工砂片状颗粒含量筛 | 绍兴市博锐试验仪器有限公司 | 孔径：3.2*20mm；间距:2.0mm |  |  | 1 | 校准
563 | JB/FKS-03-01 | 粗骨料不规则颗粒含量筛 | 绍兴市博锐试验仪器有限公司 | 孔径：3.6*30mm；间距：2.5mm |  |  | 1 | 校准
564 | JB/FKS-03-02 | 粗骨料不规则颗粒含量筛 | 绍兴市博锐试验仪器有限公司 | 孔径：6.4*40mm；间距：3.0mm |  |  | 1 | 校准
565 | JB/FKS-03-03 | 粗骨料不规则颗粒含量筛 | 绍兴市博锐试验仪器有限公司 | 孔径：8.8*40mm；间距：4.0mm |  |  | 1 | 校准
566 | JB/FKS-03-04 | 粗骨料不规则颗粒含量筛 | 绍兴市博锐试验仪器有限公司 | 孔径：11.4*50mm；间距：5.0mm |  |  | 1 | 校准
567 | JB/FKS-03-05 | 粗骨料不规则颗粒含量筛 | 绍兴市博锐试验仪器有限公司 | 孔径：14.5*50mm；间距：6.0mm |  |  | 1 | 校准
568 | JB/RJT-01 | 容积桶 | / | 1L |  |  | 1 | 校准
569 | JB/RJT-02 | 容积桶 | / | 1L |  |  | 1 | 校准
570 | JB/RJT-03 | 容积桶 | / | 2L |  |  | 1 | 校准
571 | JB/RJT-04 | 容积桶 | / | 2L |  |  | 1 | 校准
572 | JB/RJT-05 | 容积桶 | / | 3L |  |  | 1 | 校准
573 | JB/RJT-06 | 容积桶 | / | 3L |  |  | 1 | 校准
574 | JB/RJT-07 | 容积桶 | / | 5L |  |  | 1 | 校准
575 | JB/RJT-08 | 容积桶 | / | 5L |  |  | 1 | 校准
576 | JB/RJT-09 | 容积桶 | / | 5L |  |  | 1 | 校准
577 | JB/RJT-10 | 容积桶 | / | 5L |  |  | 1 | 校准
578 | JB/RJT-11 | 容积桶 | / | 5L |  |  | 1 | 校准
579 | JB/RJT-12 | 容积桶 | / | 5L |  |  | 1 | 校准
580 | JB/RJT-13 | 容积桶 | / | 5L |  |  | 1 | 校准
581 | JB/RJT-14 | 容积桶 | / | 7L |  |  | 1 | 校准
582 | JB/RJT-15 | 容积桶 | / | 7L |  |  | 1 | 校准
583 | JB/RJT-16 | 容积桶 | / | 10L |  |  | 1 | 校准
584 | JB/RJT-17 | 容积桶 | / | 10L |  |  | 1 | 校准
585 | JB/RJT-18 | 容积桶 | / | 20L |  |  | 1 | 校准
586 | JB/RJT-19 | 容积桶 | / | 20L |  |  | 1 | 校准
587 | JB/SM-JS-01-01 | 水泥胶砂成型试模 | / | 160*40mm |  |  | 1 | 校准
588 | JB/SM-JS-01-02 | 水泥胶砂成型试模 | / | 160*40mm |  |  | 1 | 校准
589 | JB/SM-JS-01-03 | 水泥胶砂成型试模 | / | 160*40mm |  |  | 1 | 校准
590 | JB/SM-JS-01-04 | 水泥胶砂成型试模 | / | 160*40mm |  |  | 1 | 校准
591 | JB/SM-JS-01-05 | 水泥胶砂成型试模 | / | 160*40mm |  |  | 1 | 校准
592 | JB/SM-JS-01-06 | 水泥胶砂成型试模 | / | 160*40mm |  |  | 1 | 校准
593 | JB/SM-JS-01-07 | 水泥胶砂成型试模 | / | 160*40mm |  |  | 1 | 校准
594 | JB/SM-JS-01-08 | 水泥胶砂成型试模 | / | 160*40mm |  |  | 1 | 校准
595 | JB/SM-JS-01-09 | 水泥胶砂成型试模 | / | 160*40mm |  |  | 1 | 校准
596 | JB/SM-JS-01-10 | 水泥胶砂成型试模 | / | 160*40mm |  |  | 1 | 校准
597 | JB/SM-JS-01-11 | 水泥胶砂成型试模 | / | 160*40mm |  |  | 1 | 校准
598 | JB/SM-JS-01-12 | 水泥胶砂成型试模 | / | 160*40mm |  |  | 1 | 校准
599 | JB/SM-JS-01-13 | 水泥胶砂成型试模 | / | 160*40mm |  |  | 1 | 校准
600 | JB/SM-JS-02-01 | 水泥胶砂成型试模 | / | 160*40mm |  |  | 1 | 校准
601 | JB/SM-JS-02-02 | 水泥胶砂成型试模 | / | 160*40mm |  |  | 1 | 校准
602 | JB/SM-JS-02-03 | 水泥胶砂成型试模 | / | 160*40mm |  |  | 1 | 校准
603 | JB/SM-JS-02-04 | 水泥胶砂成型试模 | / | 160*40mm |  |  | 1 | 校准
604 | JB/SM-JS-02-05 | 水泥胶砂成型试模 | / | 160*40mm |  |  | 1 | 校准
605 | JB/SM-JS-02-06 | 水泥胶砂成型试模 | / | 160*40mm |  |  | 1 | 校准
606 | JB/SM-JS-02-07 | 水泥胶砂成型试模 | / | 160*40mm |  |  | 1 | 校准
607 | JB/SM-JS-02-08 | 砂浆限制膨胀率试模 | / | 160*40mm |  |  | 1 | 校准
608 | JB/SM-JS-02-09 | 砂浆限制膨胀率试模 | / | 160*40mm |  |  | 1 | 校准
609 | JB/SM-JS-02-10 | 砂浆限制膨胀率试模 | / | 160*40mm |  |  | 1 | 校准
610 | JB/SM-JS-02-11 | 砂浆限制膨胀率试模 | / | 160*40mm |  |  | 1 | 校准
611 | JB/SM-SJ-01 | 砂浆成型试模 | / | 70.7*70.7*70.7mm |  |  | 1 | 校准
612 | JB/SM-SJ-02 | 砂浆成型试模 | / | 70.7*70.7*70.7mm |  |  | 1 | 校准
613 | JB/SM-SJ-03 | 砂浆成型试模 | / | 70.7*70.7*70.7mm |  |  | 1 | 校准
614 | JB/SM-SJ-04 | 砂浆成型试模 | / | 70.7*70.7*70.7mm |  |  | 1 | 校准
615 | JB/SM-SJ-05 | 砂浆成型试模 | / | 70.7*70.7*70.7mm |  |  | 1 | 校准
616 | JB/SM-SJ-06 | 砂浆成型试模 | / | 70.7*70.7*70.7mm |  |  | 1 | 校准
617 | JB/SM-SJ-07 | 砂浆成型试模 | / | 70.7*70.7*70.7mm |  |  | 1 | 校准
618 | JB/SM-SJ-08 | 砂浆成型试模 | / | 70.7*70.7*70.7mm |  |  | 1 | 校准
619 | JB/SM-SJ-09 | 砂浆成型试模 | / | 70.7*70.7*70.7mm |  |  | 1 | 校准
620 | JB/SM-SJ-10 | 砂浆成型试模 | / | 70.7*70.7*70.7mm |  |  | 1 | 校准
621 | JB/SM-SJ-11 | 砂浆成型试模 | / | 70.7*70.7*70.7mm |  |  | 1 | 校准
622 | JB/SM-SJ-12 | 砂浆成型试模 | / | 70.7*70.7*70.7mm |  |  | 1 | 校准
623 | JB/SM-SJ-13 | 砂浆成型试模 | / | 70.7*70.7*70.7mm |  |  | 1 | 校准
624 | JB/SM-SJ-14 | 砂浆成型试模 | / | 70.7*70.7*70.7mm |  |  | 1 | 校准
625 | JB/SM-SJ-15 | 砂浆成型试模 | / | 70.7*70.7*70.7mm |  |  | 1 | 校准
626 | JB/SM-SJ-16 | 砂浆成型试模 | / | 70.7*70.7*70.7mm |  |  | 1 | 校准
627 | JB/SM-SJ-17 | 砂浆成型试模 | / | 70.7*70.7*70.7mm |  |  | 1 | 校准
628 | JB/SM-SJ-18 | 砂浆成型试模 | / | 70.7*70.7*70.7mm |  |  | 1 | 校准
629 | JB/SM-SJ-19 | 砂浆成型试模 | / | 70.7*70.7*70.7mm |  |  | 1 | 校准
630 | JB/SM-SJ-20 | 砂浆成型试模 | / | 70.7*70.7*70.7mm |  |  | 1 | 校准
631 | JB/SM-SJ-21 | 砂浆成型试模 | / | 70.7*70.7*70.7mm |  |  | 1 | 校准
632 | JB/SM-SJ-22 | 砂浆成型试模 | / | 70.7*70.7*70.7mm |  |  | 1 | 校准
633 | JB/SM-SJ-23 | 砂浆成型试模 | / | 70.7*70.7*70.7mm |  |  | 1 | 校准
634 | JB/SM-SJ-24 | 砂浆成型试模 | / | 70.7*70.7*70.7mm |  |  | 1 | 校准
635 | JB/SM-SJ-25 | 砂浆成型试模 | / | 70.7*70.7*70.7mm |  |  | 1 | 校准
636 | JB/SM-SJ-26 | 砂浆成型试模 | / | 70.7*70.7*70.7mm |  |  | 1 | 校准
637 | JB/SM-SJ-27 | 砂浆成型试模 | / | 70.7*70.7*70.7mm |  |  | 1 | 校准
638 | JB/SM-SJ-28 | 砂浆成型试模 | / | 70.7*70.7*70.7mm |  |  | 1 | 校准
639 | JB/SM-SJ-29 | 砂浆成型试模 | / | 70.7*70.7*70.7mm |  |  | 1 | 校准
640 | JB/SM-SJ-30 | 砂浆成型试模 | / | 70.7*70.7*70.7mm |  |  | 1 | 校准
641 | JB/SM-SJ-31 | 砂浆成型试模 | / | 70.7*70.7*70.7mm |  |  | 1 | 校准
642 | JB/SM-SJ-32 | 砂浆成型试模 | / | 70.7*70.7*70.7mm |  |  | 1 | 校准
643 | JB/SM-HLT-01-01 | 混凝土抗压试模 | / | 100*100mm |  |  | 1 | 校准
644 | JB/SM-HLT-01-02 | 混凝土抗压试模 | / | 100*100mm |  |  | 1 | 校准
645 | JB/SM-HLT-01-03 | 混凝土抗压试模 | / | 100*100mm |  |  | 1 | 校准
646 | JB/SM-HLT-01-04 | 混凝土抗压试模 | / | 100*100mm |  |  | 1 | 校准
647 | JB/SM-HLT-01-05 | 混凝土抗压试模 | / | 100*100mm |  |  | 1 | 校准
648 | JB/SM-HLT-01-06 | 混凝土抗压试模 | / | 100*100mm |  |  | 1 | 校准
649 | JB/SM-HLT-01-07 | 混凝土抗压试模 | / | 100*100mm |  |  | 1 | 校准
650 | JB/SM-HLT-01-08 | 混凝土抗压试模 | / | 100*100mm |  |  | 1 | 校准
651 | JB/SM-HLT-01-09 | 混凝土抗压试模 | / | 100*100mm |  |  | 1 | 校准
652 | JB/SM-HLT-01-10 | 混凝土抗压试模 | / | 100*100mm |  |  | 1 | 校准
653 | JB/SM-HLT-01-11 | 混凝土抗压试模 | / | 100*100mm |  |  | 1 | 校准
654 | JB/SM-HLT-01-12 | 混凝土抗压试模 | / | 100*100mm |  |  | 1 | 校准
655 | JB/SM-HLT-01-13 | 混凝土抗压试模 | / | 100*100mm |  |  | 1 | 校准
656 | JB/SM-HLT-01-14 | 混凝土抗压试模 | / | 100*100mm |  |  | 1 | 校准
657 | JB/SM-HLT-01-15 | 混凝土抗压试模 | / | 100*100mm |  |  | 1 | 校准
658 | JB/SM-HLT-01-16 | 混凝土抗压试模 | / | 100*100mm |  |  | 1 | 校准
659 | JB/SM-HLT-01-17 | 混凝土抗压试模 | / | 100*100mm |  |  | 1 | 校准
660 | JB/SM-HLT-02-01 | 混凝土抗压试模 | / | 150*150mm |  |  | 1 | 校准
661 | JB/SM-HLT-02-02 | 混凝土抗压试模 | / | 150*150mm |  |  | 1 | 校准
662 | JB/SM-HLT-02-03 | 混凝土抗压试模 | / | 150*150mm |  |  | 1 | 校准
663 | JB/SM-HLT-02-04 | 混凝土抗压试模 | / | 150*150mm |  |  | 1 | 校准
664 | JB/SM-HLT-02-05 | 混凝土抗压试模 | / | 150*150mm |  |  | 1 | 校准
665 | JB/SM-HLT-02-06 | 混凝土抗压试模 | / | 150*150mm |  |  | 1 | 校准
666 | JB/SM-HLT-02-07 | 混凝土抗压试模 | / | 150*150mm |  |  | 1 | 校准
667 | JB/SM-HLT-02-08 | 混凝土抗压试模 | / | 150*150mm |  |  | 1 | 校准
668 | JB/SM-HLT-02-09 | 混凝土抗压试模 | / | 150*150mm |  |  | 1 | 校准
669 |  | 量筒 | / | 2000mL |  |  | 1 | 检定
670 |  | 量筒 | / | 2000mL |  |  | 1 | 检定
671 |  | 量筒 |  | 1000mL |  |  | 1 | 检定
672 |  | 量筒 |  | 1000mL |  |  | 1 | 检定
673 |  | 量筒 |  | 1000mL |  |  | 1 | 检定
674 |  | 量筒 |  | 500mL |  |  | 1 | 检定
675 |  | 量筒 |  | 200mL |  |  | 1 | 检定
676 |  | 量筒 |  | 200mL |  |  | 1 | 检定
677 |  | 量筒 |  | 100mL |  |  | 1 | 检定
678 |  | 量筒 |  | 100mL |  |  | 1 | 检定
679 |  | 量筒 |  | 50mL |  |  | 1 | 检定
680 |  | 量筒 |  | 50mL |  |  | 1 | 检定
681 |  | 量筒 |  | 50mL |  |  | 1 | 检定
682 |  | 量筒 |  | 10mL |  |  | 1 | 检定
683 |  | 量筒 |  | 10mL |  |  | 1 | 检定
684 |  | 量筒 |  | 10mL |  |  | 1 | 检定
685 |  | 带塞量筒 |  | 100mL |  |  | 1 | 检定
686 |  | 移液管 |  | 50mL |  |  | 1 | 检定
687 |  | 移液管 |  | 50mL |  |  | 1 | 检定
688 |  | 移液管 |  | 15mL |  |  | 1 | 检定
689 |  | 移液管 |  | 10mL |  |  | 1 | 检定
690 |  | 移液管 |  | 10mL |  |  | 1 | 检定
691 |  | 移液管 |  | 10mL |  |  | 1 | 检定
692 |  | 移液管 |  | 10mL |  |  | 1 | 检定
693 |  | 移液管 |  | 5mL |  |  | 1 | 检定
694 |  | 移液管 |  | 5mL |  |  | 1 | 检定
695 |  | 移液管 |  | 5mL |  |  | 1 | 检定
696 |  | 移液管 |  | 5mL |  |  | 1 | 检定
697 |  | 移液管 |  | 2mL |  |  | 1 | 检定
698 |  | 移液管 |  | 2mL |  |  | 1 | 检定
699 |  | 移液管 |  | 2mL |  |  | 1 | 检定
700 |  | 移液管 |  | 2mL |  |  | 1 | 检定
701 |  | 移液管 |  | 1mL |  |  | 1 | 检定
702 |  | 移液管 |  | 1mL |  |  | 1 | 检定
703 |  | 移液管 |  | 1mL |  |  | 1 | 检定
704 |  | 移液管 |  | 1mL |  |  | 1 | 检定
705 |  | 碱式滴定管 |  | 25mL |  |  | 1 | 检定
706 |  | 棕色聚四氟滴定管 |  | 25mL |  |  | 1 | 检定
707 |  | 棕色聚四氟滴定管 |  | 50mL |  |  | 1 | 检定
708 |  | 白色聚四氟滴定管 |  | 50mL |  |  | 1 | 检定
709 |  | 大肚移液管 |  | 100mL |  |  | 1 | 检定
710 |  | 大肚移液管 |  | 100mL |  |  | 1 | 检定
711 |  | 大肚移液管 |  | 50mL |  |  | 1 | 检定
712 |  | 大肚移液管 |  | 50mL |  |  | 1 | 检定
713 |  | 大肚移液管 |  | 25mL |  |  | 1 | 检定
714 |  | 大肚移液管 |  | 25mL |  |  | 1 | 检定
715 |  | 大肚移液管 |  | 20mL |  |  | 1 | 检定
716 |  | 大肚移液管 |  | 20mL |  |  | 1 | 检定
717 |  | 大肚移液管 |  | 10mL |  |  | 1 | 检定
718 |  | 大肚移液管 |  | 10mL |  |  | 1 | 检定
719 |  | 大肚移液管 |  | 5mL |  |  | 1 | 检定
720 |  | 大肚移液管 |  | 5mL |  |  | 1 | 检定
721 |  | 刻度移液管 |  | 15mL |  |  | 1 | 检定
722 |  | 刻度移液管 |  | 10mL |  |  | 1 | 检定
723 |  | 刻度移液管 |  | 10mL |  |  | 1 | 检定
724 |  | 刻度移液管 |  | 10mL |  |  | 1 | 检定
725 |  | 刻度移液管 |  | 10mL |  |  | 1 | 检定
726 |  | 刻度移液管 |  | 5mL |  |  | 1 | 检定
727 |  | 刻度移液管 |  | 5mL |  |  | 1 | 检定
728 |  | 刻度移液管 |  | 5mL |  |  | 1 | 检定
729 |  | 刻度移液管 |  | 5mL |  |  | 1 | 检定
730 |  | 刻度移液管 |  | 2mL |  |  | 1 | 检定
731 |  | 刻度移液管 |  | 2mL |  |  | 1 | 检定
732 |  | 刻度移液管 |  | 2mL |  |  | 1 | 检定
733 |  | 刻度移液管 |  | 2mL |  |  | 1 | 检定
734 |  | 刻度移液管 |  | 1mL |  |  | 1 | 检定
735 |  | 刻度移液管 |  | 1mL |  |  | 1 | 检定
736 |  | 刻度移液管 |  | 1mL |  |  | 1 | 检定
737 |  | 刻度移液管 |  | 1mL |  |  | 1 | 检定
738 |  | 白色容量瓶 |  | 1000mL |  |  | 1 | 检定
739 |  | 白色容量瓶 |  | 1000mL |  |  | 1 | 检定
740 |  | 白色容量瓶 |  | 1000mL |  |  | 1 | 检定
741 |  | 白色容量瓶 |  | 250mL |  |  | 1 | 检定
742 |  | 白色容量瓶 |  | 250mL |  |  | 1 | 检定
743 |  | 白色容量瓶 |  | 250mL |  |  | 1 | 检定
744 |  | 白色容量瓶 |  | 250mL |  |  | 1 | 检定
745 |  | 白色容量瓶 |  | 250mL |  |  | 1 | 检定
746 |  | 白色容量瓶 |  | 250mL |  |  | 1 | 检定
747 |  | 白色容量瓶 |  | 250mL |  |  | 1 | 检定
748 |  | 白色容量瓶 |  | 250mL |  |  | 1 | 检定
749 |  | 白色容量瓶 |  | 250mL |  |  | 1 | 检定
750 |  | 白色容量瓶 |  | 100mL |  |  | 1 | 检定
751 |  | 白色容量瓶 |  | 100mL |  |  | 1 | 检定
752 |  | 白色容量瓶 |  | 100mL |  |  | 1 | 检定
753 |  | 白色容量瓶 |  | 100mL |  |  | 1 | 检定
754 |  | 白色容量瓶 |  | 100mL |  |  | 1 | 检定
755 |  | 白色容量瓶 |  | 100mL |  |  | 1 | 检定
756 |  | 白色容量瓶 |  | 100mL |  |  | 1 | 检定
757 |  | 白色容量瓶 |  | 100mL |  |  | 1 | 检定
758 |  | 白色容量瓶 |  | 100mL |  |  | 1 | 检定
759 |  | 白色容量瓶 |  | 100mL |  |  | 1 | 检定
760 |  | 白色容量瓶 |  | 50mL |  |  | 1 | 检定
761 |  | 白色容量瓶 |  | 50mL |  |  | 1 | 检定
762 |  | 白色容量瓶 |  | 50mL |  |  | 1 | 检定
763 |  | 白色容量瓶 |  | 50mL |  |  | 1 | 检定
764 |  | 白色容量瓶 |  | 50mL |  |  | 1 | 检定
765 |  | 白色容量瓶 |  | 50mL |  |  | 1 | 检定
766 |  | 白色容量瓶 |  | 50mL |  |  | 1 | 检定
767 |  | 白色容量瓶 |  | 50mL |  |  | 1 | 检定
768 |  | 白色容量瓶 |  | 50mL |  |  | 1 | 检定
769 |  | 白色容量瓶 |  | 50mL |  |  | 1 | 检定
770 |  | 白色容量瓶 |  | 25mL |  |  | 1 | 检定
771 |  | 白色容量瓶 |  | 25mL |  |  | 1 | 检定
772 |  | 白色容量瓶 |  | 25mL |  |  | 1 | 检定
773 |  | 白色容量瓶 |  | 25mL |  |  | 1 | 检定
774 |  | 白色容量瓶 |  | 25mL |  |  | 1 | 检定
775 |  | 白色容量瓶 |  | 25mL |  |  | 1 | 检定
776 |  | 白色容量瓶 |  | 25mL |  |  | 1 | 检定
777 |  | 白色容量瓶 |  | 10mL |  |  | 1 | 检定
778 |  | 白色容量瓶 |  | 10mL |  |  | 1 | 检定
779 |  | 棕色容量瓶 |  | 1000mL |  |  | 1 | 检定
780 |  | 棕色容量瓶 |  | 1000mL |  |  | 1 | 检定
781 |  | 棕色容量瓶 |  | 1000mL |  |  | 1 | 检定
782 |  | 棕色容量瓶 |  | 1000mL |  |  | 1 | 检定
783 |  | 棕色容量瓶 |  | 1000mL |  |  | 1 | 检定
784 |  | 棕色容量瓶 |  | 500mL |  |  | 1 | 检定
785 |  | 棕色容量瓶 |  | 500mL |  |  | 1 | 检定
786 |  | 棕色容量瓶 |  | 500mL |  |  | 1 | 检定
787 |  | 棕色容量瓶 |  | 500mL |  |  | 1 | 检定
788 |  | 棕色容量瓶 |  | 500mL |  |  | 1 | 检定
789 |  | 棕色容量瓶 |  | 200mL |  |  | 1 | 检定
790 |  | 棕色容量瓶 |  | 200mL |  |  | 1 | 检定
791 |  | 棕色容量瓶 |  | 200mL |  |  | 1 | 检定
792 |  | 棕色容量瓶 |  | 200mL |  |  | 1 | 检定
793 |  | 棕色容量瓶 |  | 200mL |  |  | 1 | 检定
794 |  | 棕色容量瓶 |  | 200mL |  |  | 1 | 检定
795 |  | 棕色容量瓶 |  | 200mL |  |  | 1 | 检定
796 |  | 棕色容量瓶 |  | 200mL |  |  | 1 | 检定
797 |  | 棕色容量瓶 |  | 200mL |  |  | 1 | 检定
798 |  | 棕色容量瓶 |  | 200mL |  |  | 1 | 检定
799 |  | 棕色容量瓶 |  | 50mL |  |  | 1 | 检定
800 |  | 棕色容量瓶 |  | 50mL |  |  | 1 | 检定
801 |  | 棕色容量瓶 |  | 50mL |  |  | 1 | 检定
802 |  | 棕色容量瓶 |  | 50mL |  |  | 1 | 检定
803 |  | 棕色容量瓶 |  | 50mL |  |  | 1 | 检定
804 |  | 棕色容量瓶 |  | 25mL |  |  | 1 | 检定
805 |  | 棕色容量瓶 |  | 25mL |  |  | 1 | 检定
806 |  | 棕色容量瓶 |  | 25mL |  |  | 1 | 检定
807 |  | 棕色容量瓶 |  | 10mL |  |  | 1 | 检定
808 |  | 棕色容量瓶 |  | 10mL |  |  | 1 | 检定
809 |  | 棕色容量瓶 |  | 10mL |  |  | 1 | 检定
810 |  | 白色比色管 |  | 100mL |  |  | 1 | 检定
811 |  | 白色比色管 |  | 100mL |  |  | 1 | 检定
812 |  | 白色比色管 |  | 100mL |  |  | 1 | 检定
813 |  | 白色比色管 |  | 100mL |  |  | 1 | 检定
814 |  | 白色比色管 |  | 100mL |  |  | 1 | 检定
815 |  | 白色比色管 |  | 100mL |  |  | 1 | 检定
816 |  | 白色比色管 |  | 100mL |  |  | 1 | 检定
817 |  | 白色比色管 |  | 100mL |  |  | 1 | 检定
818 |  | 白色比色管 |  | 100mL |  |  | 1 | 检定
819 |  | 白色比色管 |  | 100mL |  |  | 1 | 检定
820 |  | 白色比色管 |  | 100mL |  |  | 1 | 检定
821 |  | 白色比色管 |  | 100mL |  |  | 1 | 检定
822 |  | 白色比色管 |  | 100mL |  |  | 1 | 检定
823 |  | 白色比色管 |  | 100mL |  |  | 1 | 检定
824 |  | 白色比色管 |  | 50mL |  |  | 1 | 检定
825 |  | 白色比色管 |  | 50mL |  |  | 1 | 检定
826 |  | 白色比色管 |  | 50mL |  |  | 1 | 检定
827 |  | 白色比色管 |  | 50mL |  |  | 1 | 检定
828 |  | 白色比色管 |  | 50mL |  |  | 1 | 检定
829 |  | 白色比色管 |  | 50mL |  |  | 1 | 检定
830 |  | 白色比色管 |  | 50mL |  |  | 1 | 检定
831 |  | 白色比色管 |  | 50mL |  |  | 1 | 检定
832 |  | 白色比色管 |  | 50mL |  |  | 1 | 检定
833 |  | 白色比色管 |  | 50mL |  |  | 1 | 检定
834 |  | 白色比色管 |  | 50mL |  |  | 1 | 检定
835 |  | 白色比色管 |  | 50mL |  |  | 1 | 检定
836 |  | 白色比色管 |  | 50mL |  |  | 1 | 检定
837 |  | 白色比色管 |  | 50mL |  |  | 1 | 检定
838 |  | 白色比色管 |  | 50mL |  |  | 1 | 检定
839 |  | 白色比色管 |  | 50mL |  |  | 1 | 检定
840 |  | 白色比色管 |  | 50mL |  |  | 1 | 检定
841 |  | 白色比色管 |  | 50mL |  |  | 1 | 检定
842 |  | 白色比色管 |  | 50mL |  |  | 1 | 检定
843 |  | 白色比色管 |  | 50mL |  |  | 1 | 检定
844 |  | 白色比色管 |  | 50mL |  |  | 1 | 检定
845 |  | 白色比色管 |  | 50mL |  |  | 1 | 检定
846 |  | 白色比色管 |  | 50mL |  |  | 1 | 检定
847 |  | 白色比色管 |  | 50mL |  |  | 1 | 检定
848 |  | 白色比色管 |  | 50mL |  |  | 1 | 检定
849 |  | 白色比色管 |  | 50mL |  |  | 1 | 检定
850 |  | 白色比色管 |  | 50mL |  |  | 1 | 检定
851 |  | 白色比色管 |  | 50mL |  |  | 1 | 检定
852 |  | 白色比色管 |  | 50mL |  |  | 1 | 检定
853 |  | 白色比色管 |  | 50mL |  |  | 1 | 检定
854 |  | 白色比色管 |  | 25mL |  |  | 1 | 检定
855 |  | 白色比色管 |  | 25mL |  |  | 1 | 检定
856 |  | 白色比色管 |  | 25mL |  |  | 1 | 检定
857 |  | 白色比色管 |  | 10mL |  |  | 1 | 检定
858 |  | 白色比色管 |  | 10mL |  |  | 1 | 检定
859 |  | 白色比色管 |  | 10mL |  |  | 1 | 检定
860 |  | 白色比色管 |  | 10mL |  |  | 1 | 检定
861 |  | 白色比色管 |  | 10mL |  |  | 1 | 检定
862 |  | 白色比色管 |  | 10mL |  |  | 1 | 检定
863 |  | 白色比色管 |  | 10mL |  |  | 1 | 检定
864 |  | 白色比色管 |  | 10mL |  |  | 1 | 检定
865 |  | 白色比色管 |  | 10mL |  |  | 1 | 检定
866 |  | 白色比色管 |  | 10mL |  |  | 1 | 检定
867 |  | 白色比色管 |  | 10mL |  |  | 1 | 检定
868 |  | 白色比色管 |  | 10mL |  |  | 1 | 检定
869 |  | 白色比色管 |  | 10mL |  |  | 1 | 检定
870 |  | 白色比色管 |  | 10mL |  |  | 1 | 检定
871 |  | 白色比色管 |  | 10mL |  |  | 1 | 检定
872 |  | 白色比色管 |  | 10mL |  |  | 1 | 检定
873 |  | 白色比色管 |  | 10mL |  |  | 1 | 检定
874 |  | 白色比色管 |  | 10mL |  |  | 1 | 检定
875 |  | 白色比色管 |  | 10mL |  |  | 1 | 检定
876 |  | 白色比色管 |  | 10mL |  |  | 1 | 检定
877 |  | 白色比色管 |  | 10mL |  |  | 1 | 检定
878 |  | 白色比色管 |  | 10mL |  |  | 1 | 检定
879 |  | 白色比色管 |  | 10mL |  |  | 1 | 检定
880 |  | 白色刻度比色管 |  | 10mL |  |  | 1 | 检定
881 |  | 白色刻度比色管 |  | 10mL |  |  | 1 | 检定
882 |  | 白色刻度比色管 |  | 10mL |  |  | 1 | 检定
883 |  | 白色刻度比色管 |  | 10mL |  |  | 1 | 检定
884 |  | 白色刻度比色管 |  | 10mL |  |  | 1 | 检定
885 |  | 白色刻度比色管 |  | 10mL |  |  | 1 | 检定
886 |  | 白色刻度比色管 |  | 10mL |  |  | 1 | 检定
887 |  | 白色刻度比色管 |  | 10mL |  |  | 1 | 检定
888 |  | 白色刻度比色管 |  | 10mL |  |  | 1 | 检定
889 |  | 白色刻度比色管 |  | 10mL |  |  | 1 | 检定
890 |  | 白色刻度比色管 |  | 10mL |  |  | 1 | 检定
891 |  | 白色刻度比色管 |  | 10mL |  |  | 1 | 检定
892 |  | 白色刻度比色管 |  | 10mL |  |  | 1 | 检定
893 |  | 白色刻度比色管 |  | 10mL |  |  | 1 | 检定
894 |  | 白色刻度比色管 |  | 10mL |  |  | 1 | 检定
895 |  | 白色刻度比色管 |  | 10mL |  |  | 1 | 检定
896 |  | 白色刻度比色管 |  | 10mL |  |  | 1 | 检定
897 |  | 白色刻度比色管 |  | 10mL |  |  | 1 | 检定
898 |  | 白色刻度比色管 |  | 10mL |  |  | 1 | 检定
899 |  | 白色刻度比色管 |  | 10mL |  |  | 1 | 检定
900 |  | 白色刻度比色管 |  | 10mL |  |  | 1 | 检定
901 |  | 白色刻度比色管 |  | 10mL |  |  | 1 | 检定
902 |  | 白色刻度比色管 |  | 10mL |  |  | 1 | 检定
903 |  | 白色刻度比色管 |  | 10mL |  |  | 1 | 检定
904 |  | 白色刻度比色管 |  | 10mL |  |  | 1 | 检定
905 |  | 白色刻度比色管 |  | 10mL |  |  | 1 | 检定
906 |  | 白色刻度比色管 |  | 10mL |  |  | 1 | 检定
907 |  | 白色刻度比色管 |  | 10mL |  |  | 1 | 检定
908 |  | 白色刻度比色管 |  | 10mL |  |  | 1 | 检定
909 |  | 白色刻度比色管 |  | 10mL |  |  | 1 | 检定
910 |  | 白色刻度比色管 |  | 10mL |  |  | 1 | 检定
911 |  | 白色刻度比色管 |  | 10mL |  |  | 1 | 检定
912 |  | 白色刻度比色管 |  | 10mL |  |  | 1 | 检定
913 |  | 白色刻度比色管 |  | 10mL |  |  | 1 | 检定
914 |  | 白色刻度比色管 |  | 10mL |  |  | 1 | 检定
915 |  | 白色刻度比色管 |  | 10mL |  |  | 1 | 检定
916 |  | 白色刻度比色管 |  | 10mL |  |  | 1 | 检定
917 |  | 白色刻度比色管 |  | 10mL |  |  | 1 | 检定
918 |  | 白色刻度比色管 |  | 10mL |  |  | 1 | 检定
919 |  | 白色刻度比色管 |  | 10mL |  |  | 1 | 检定
920 |  | 白色刻度比色管 |  | 10mL |  |  | 1 | 检定
921 |  | 白色刻度比色管 |  | 10mL |  |  | 1 | 检定
922 |  | 白色刻度比色管 |  | 10mL |  |  | 1 | 检定
923 |  | 白色刻度比色管 |  | 10mL |  |  | 1 | 检定
924 |  | 白色刻度比色管 |  | 10mL |  |  | 1 | 检定
925 |  | 白色刻度比色管 |  | 10mL |  |  | 1 | 检定
926 |  | 白色刻度比色管 |  | 10mL |  |  | 1 | 检定
927 |  | 白色刻度比色管 |  | 10mL |  |  | 1 | 检定
928 |  | 白色刻度比色管 |  | 10mL |  |  | 1 | 检定
929 |  | 白色刻度比色管 |  | 10mL |  |  | 1 | 检定
930 |  | 白色刻度比色管 |  | 10mL |  |  | 1 | 检定
931 |  | 白色刻度比色管 |  | 10mL |  |  | 1 | 检定
932 |  | 白色刻度比色管 |  | 10mL |  |  | 1 | 检定
933 |  | 白色刻度比色管 |  | 10mL |  |  | 1 | 检定
934 |  | 白色刻度比色管 |  | 10mL |  |  | 1 | 检定
935 |  | 白色刻度比色管 |  | 10mL |  |  | 1 | 检定
936 |  | 白色刻度比色管 |  | 10mL |  |  | 1 | 检定
937 |  | 白色刻度比色管 |  | 10mL |  |  | 1 | 检定
938 |  | 白色刻度比色管 |  | 10mL |  |  | 1 | 检定
939 |  | 白色刻度比色管 |  | 10mL |  |  | 1 | 检定
940 |  | 棕色比色管 |  | 25mL |  |  | 1 | 检定
941 |  | 棕色比色管 |  | 25mL |  |  | 1 | 检定
942 |  | 棕色比色管 |  | 25mL |  |  | 1 | 检定
943 |  | 棕色比色管 |  | 25mL |  |  | 1 | 检定
944 |  | 棕色比色管 |  | 25mL |  |  | 1 | 检定
945 |  | 棕色比色管 |  | 25mL |  |  | 1 | 检定
946 |  | 棕色比色管 |  | 25mL |  |  | 1 | 检定
947 |  | 棕色比色管 |  | 25mL |  |  | 1 | 检定
948 |  | 棕色比色管 |  | 25mL |  |  | 1 | 检定
949 |  | 量水器 | / | 225ml | 225ml | / | 1 | 校准
950 |  | 量水器 | / | 225ml | 225ml |  | 1 | 校准
951 |  | 量水器 | / | 225ml | 225ml |  | 1 | 校准
952 |  | 李氏比重瓶 | 安徽省天长市泸玻玻璃仪器厂 | 250+24mL | 250+24mL | / | 1 | 校准
953 |  | 李氏比重瓶 | 安徽省天长市泸玻玻璃仪器厂 | 250+24mL | 250+24mL | / | 1 | 校准
954 |  | 李氏比重瓶 | 安徽省天长市泸玻玻璃仪器厂 | 250+24mL | 250+24mL | / | 1 | 校准
955 |  | 李氏比重瓶 | 安徽省天长市泸玻玻璃仪器厂 | 250+24mL | 250+24mL | / | 1 | 校准
956 |  | 李氏比重瓶 | 安徽省天长市泸玻玻璃仪器厂 | 250+24mL | 250+24mL | / | 1 | 校准
957 |  | 李氏比重瓶 | 安徽省天长市泸玻玻璃仪器厂 | 250+24mL | 250+24mL | / | 1 | 校准
958 |  | 水银温度计 | / | 50℃ |  |  | 1 | 检定
959 |  | 水银温度计 | / | 50℃ |  |  | 1 | 检定
960 |  | 水银温度计 | / | 50℃ |  |  | 1 | 检定
961 |  | 水银温度计 | / | 50℃ |  |  | 1 | 检定
962 |  | 水银温度计 | / | 50℃ |  |  | 1 | 检定
963 |  | 水银温度计 | / | 50℃ |  |  | 1 | 检定
964 |  | 水银温度计 | / | 50℃ |  |  | 1 | 检定
965 |  | 水银温度计 | / | 50℃ |  |  | 1 | 检定
966 |  | 水银温度计 | / | 50℃ |  |  | 1 | 检定
967 |  | 水银温度计 | / | 50℃ |  |  | 1 | 检定
968 |  | 水银温度计 | / | 50℃ |  |  | 1 | 检定
969 |  | 水银温度计 | / | 50℃ |  |  | 1 | 检定
970 |  | 水银温度计 | / | 50℃ |  |  | 1 | 检定
971 |  | 水银竹节温度计 | / | 300℃ |  |  | 1 | 检定
972 |  | 水银竹节温度计 | / | 300℃ |  |  | 1 | 检定
973 |  | 水银竹节温度计 | / | 300℃ |  |  | 1 | 检定
974 |  | 水银竹节温度计 | / | 300℃ |  |  | 1 | 检定
975 |  | 水银竹节温度计 | / | 300℃ |  |  | 1 | 检定
976 |  | 水银竹节温度计 | / | 300℃ |  |  | 1 | 检定
977 |  | 水银竹节温度计 | / | 300℃ |  |  | 1 | 检定
978 |  | 水银竹节温度计 | / | 300℃ |  |  | 1 | 检定
979 |  | 水银竹节温度计 | / | 300℃ |  |  | 1 | 检定
980 |  | 水银竹节温度计 | / | 300℃ |  |  | 1 | 检定
981 |  | 水银竹节温度计 | / | 300℃ |  |  | 1 | 检定
982 |  | 水银竹节温度计 | / | 300℃ |  |  | 1 | 检定
983 |  | 水银竹节温度计 | / | 300℃ |  |  | 1 | 检定
984 |  | 水银竹节温度计 | / | 300℃ |  |  | 1 | 检定
985 |  | 水银竹节温度计 | / | 300℃ |  |  | 1 | 检定
986 |  | 干湿球温度计 |  | 100℃ |  |  | 1
987 |  | 切口直尺 |  |  |  |  | 1
988 |  | 量规 |  |  |  |  | 1
989 |  | 直角靠尺 |  |  |  |  | 1
990 |  | 量筒 |  | 2000mL |  |  | 1 | 检定
991 |  | 水平尺 |  |  |  |  | 1
992 |  | 路面温度计 |  |  |  |  | 1
993 |  | 温度计 |  | 120℃ |  |  | 1
994 |  | 试验筛 |  | 0.149mm |  |  | 1
995 |  | 硬质试管 |  | 25mm*100mm |  |  | 1
996 |  | 温度计 |  | 250℃ |  |  | 1
997 |  | 洗筛 |  | 0.25mm |  |  | 1
998 |  | 微量滴定管 |  | 5mL |  |  | 1
999 |  | 微量滴定管 |  | 0.02mL |  |  | 1
1000 |  | 酸式滴定管 |  | 10mL |  |  | 1
1001 |  | 不锈钢金属筛 |  | 孔径0.5mm |  |  | 1
1002 |  | 比重瓶 |  |  |  |  | 1
1003 |  | 恒温水浴器 |  |  |  |  | 1
1004 |  | 精密直径围尺 |  |  |  |  | 1
1005 |  | 金属直尺 |  |  |  |  | 1
1006 |  | 金属卷尺 |  |  |  |  | 1
1007 |  | 精密直径围尺 |  |  |  |  | 1
1008 |  | 缺宽座直角尺 |  |  |  |  | 1
1009 |  | 缺钢直角尺 |  |  |  |  | 1
1010 |  | 承载力砝码 |  |  |  |  | 1
1011 |  | 高度尺 |  |  |  |  | 1
1012 |  | 钢直尺 |  |  |  |  | 1
1013 |  | 塞尺 |  |  |  |  | 1
1014 |  | 靠尺 |  | 2m |  |  | 1
1015 |  | 李氏瓶 |  | 250mL |  |  | 1
1016 |  | 带塞磨口瓶 |  | 1L |  |  | 1
1017 |  | 甲种密度计 |  |  |  |  | 1
1018 |  | 乙种密度计 |  |  |  |  | 1
1019 |  | 大肚移液管 |  | 10ml |  |  | 10
1020 |  | 大肚移液管 |  | 50ml |  |  | 10
1021 |  | 广口瓶 |  | 60ml |  |  | 1
1022 |  | 引伸计 |  |  |  |  | 1
1023 |  | 放大镜 |  |  |  |  | 1
1024 |  | 钢球 |  |  |  |  | 1
1025 |  | 压力计 |  |  |  |  | 1
1026 |  | 玻璃钢条码标尺 |  |  |  |  | 1
1027 |  | 楔形塞尺 |  |  |  |  | 1
1028 |  | 水平尺 |  | 1m |  |  | 1
1029 |  | 测力计 |  |  |  |  | 1
1030 |  | 坡度尺 |  |  |  |  | 1
1031 |  | 垂直检测尺 |  | 2m |  |  | 1
1032 |  | 直角检测尺 |  | 200mm |  |  | 1
1033 |  | 垂直检测尺 |  | 1m |  |  | 1
1034 |  | 自控碳化试验箱 |  |  |  |  | 1
1035 |  | 比重计 |  |  |  |  | 1
1036 |  | 比重计 |  |  |  |  | 1
1037 |  | 钢轮式耐磨试验机 |  |  |  |  | 1
1038 |  | 滚珠轴承式耐磨试验机 |  |  |  |  | 1
1039 |  | 振动台 |  |  |  |  | 1
1040 |  | 拉力试验机 |  |  |  |  | 1
1041 |  | 切割试件的设备 |  |  |  |  | 1
1042 |  | 油浴锅 |  |  |  |  | 1
1043 |  | 土壤密度计 |  | 0～60g/L |  |  | 1
1044 |  | 空气采样器 |  |  |  |  | 1
1045 |  | PM2.5切割器 |  |  |  |  | 1
1046 |  | 中流量流量校准器 |  |  |  |  | 1
1047 |  | 离心机 |  |  |  |  | 1
1048 |  | 微波消解仪 |  |  |  |  | 1
1049 |  | 恒温振荡水浴 |  |  |  |  | 1
1050 |  | 湿膜制备器（漆膜涂布器） |  | 槽深（100±2)um |  |  | 1
1051 |  | 水平尺 |  |  |  |  | 1
1052 |  | 大气采样仪 |  |  |  |  | 1
1053 |  | B1级燃烧设备 |  |  |  |  | 1
1054 |  | 测微计 |  | 测量面积约为 10 cm²,测量压力为 100±10 Pa,读数精度为 0.05mm |  |  | 1
1055 |  | 万能试验机 |  | 50N |  |  | 1
1056 |  | 恒温恒湿箱 |  | 40±2℃，90%~100%；70±2℃，90%~100%； |  |  | 1
1057 |  | 恒温热水箱 |  | 有效容积 410 *240* 310mm， 水温：70℃±2℃（恒温水浴） |  |  | 1
1058 |  | 测厚仪 |  |  |  |  | 1
1059 |  | 抽真空装置 |  | 抽真空后注入水使砖吸水饱和的装置:通过真空泵抽真空能使该装置内压力至40 kPa±2.6 kPa。 |  |  | 1
1060 |  | 抗弯荷载加荷装置 |  | L：2400mm(600+1200+600)、L=100mm |  |  | 1
1061 |  | 万能试验机 |  |  |  |  | 1
1062 |  | 切割机 |  |  |  |  | 1
1063 |  | 手持应变仪 |  | （带千分表，足够大的量程）电钻，测头φ1*3 |  |  | 1
1064 |  | 自控干燥收缩试验箱 |  |  |  |  | 1
1065 |  | 热损失检测仪 |  |  |  |  | 1
1066 |  | U值设备 |  |  |  |  | 1
1067 |  | 便携式铅笔硬度计/电动铅笔硬度计 |  |  |  |  | 1
1068 |  | 浸水天平 |  | 分度值为0.001g |  |  | 1
1069 |  | 浸水天平 |  | 需采购量程10kg，分度值不大于1g |  |  | 1
1070 |  | 螺旋测微器 |  | 测头直径5-10mm |  |  | 1
1071 |  | 击实仪 |  |  |  |  | 1
1072 |  | 真空条件下搅拌机 |  |  |  |  | 1
1073 |  | 针形测厚仪 |  |  |  |  | 1
1074 |  | 薄膜加热烘箱 |  |  |  |  | 1
1075 |  | 洛杉矶磨耗试验机 |  |  |  |  | 1
1076 |  | 集料坚固性试验仪 |  |  |  |  | 1
1077 |  | 砂当量试验仪 |  |  |  |  | 1
1078 |  | 纤维图像分析仪 |  |  |  |  | 1
1079 |  | 纤维吸油率测定仪 |  |  |  |  | 1
1080 |  | 打散机 |  |  |  |  | 1
1081 |  | 砂的相对密度仪整套 |  |  |  |  | 1
1082 |  | 电导率仪 |  |  |  |  | 1
1083 |  | 贯入仪 |  |  |  |  | 1
1084 |  | 天平 |  | 50kg,（5g） |  |  | 1
1085 |  | 磨土机 |  |  |  |  | 1
1086 |  | 击实器 |  |  |  |  | 1
1087 |  | 抽气机 |  |  |  |  | 1
1088 |  | 饱和机 |  |  |  |  | 1
1089 |  | 路面材料强度仪 |  |  |  |  | 1
1090 |  | 小量程拉力试验机/等速伸长CRE试验机 ） |  | （记录准确至1%，伸长量测读准确至1mm） |  |  | 1
1091 |  | 等速伸长CRE试验机 |  |  |  |  | 1
1092 |  | 加压泵 水压测定仪 |  |  |  |  | 1
1093 |  | 里氏硬度计 |  |  |  |  | 1
1094 |  | 表面粗糙度检测仪 |  |  |  |  | 1
1095 |  | 木材阻力仪 |  |  |  |  | 1
1096 |  | 锚杆无损检测仪 |  |  |  |  | 1
1097 |  | 搅拌机 |  |  |  |  | 1
1098 |  | 砂浴 |  |  |  |  | 1
1099 |  | 真空抽气设备 |  |  |  |  | 1
1100 |  | 超声波检测仪 |  |  |  |  | 1
1101 |  | 钢板尺 |  |  |  |  | 1
1102 |  | 小型沥青混合料拌和机 |  |  |  |  | 1
1103 |  | 布洛克菲尔德黏度计 |  |  |  |  | 1
1104 |  | 洛杉矶磨耗试验机 |  |  |  |  | 1
1105 |  | 恒温水槽 |  |  |  |  | 1
1106 |  | 乳化沥青稀浆封层混合料稠度仪 |  |  |  |  | 1
1107 |  | 湿轮磨耗仪 |  |  |  |  | 1
1108 |  | 黏聚力试验仪 |  |  |  |  | 1
1109 |  | 负荷车轮试验仪 |  |  |  |  | 1
1110 |  | 旋转瓶试验仪 |  |  |  |  | 1
1111 |  | 路面取芯机 |  |  |  |  | 1
1112 |  | 轮碾成型机 |  |  |  |  | 1
1113 |  | 沥青混合料拌合机 |  |  |  |  | 1
1114 |  | 切割机 |  |  |  |  | 1
1115 |  | 钻孔取芯机 |  |  |  |  | 1
1116 |  | 温度计 |  |  |  |  | 1
1117 |  | 车辙试验机 |  |  |  |  | 1
1118 |  | 水平尺 |  |  |  |  | 1
1119 |  | 坡度测量仪 |  |  |  |  | 1